## Електрическа - CCTV
КОЛИЧЕСТЕНА СМЕТКА
ОБЕКТ : Oсновен ремонт и въвеждане на мерки за енергийна ефективност за сградата на ЦДГ № 2 „Зорница”, УПИ IІ3326-детска градина, кв. 7801, гр. Стара Загора
ЧАСТ : ЕЛЕКТРИЧЕСКА - СЛАБОТОКОВИ СИСТЕМИ
ФАЗА : РАБОТЕН ПРОЕКТ
НОВИ СМР
СИСТЕМА ЗА ВИДЕОНАБЛЮДЕНИЕ
N | ВИД СМР | ед.мярка | количество
ДОСТАВКА НА МАТЕРИАЛИ
1 | Доставка на мегапикселова IP камера Ден/Нощ, EXIR технология с обхват до 50м; 2.0 Мегапиксела (FullHD 1920x1080@25 кад/сек); 1/3'' Progressive Scan CMOS сензор; 0.01 Lux/F1.2; обектив 4 мм; механичен IR филтър; 120db WDR; 3D DNR шумов филтър; H.264/MJPEG dual stream компресия с регулиране на трафика; за външен монтаж (IP66) -30~60C; 12Vdc/PoE | бр. | 12
2 | Доставка на мегапикселова куполна IP камера Ден/Нощ с вградено IR осветление с обхват до 30 м; 1.3 Мегапиксела (1280x960@25 кад/сек; HD 720p@25 кад/сек); 1/3'' Progressive Scan CMOS сензор; 0.01 Lux; обектив 4 мм; механичен IR филтър; DWDR; 3D DNR шумов филтър; H.264/MJPEG dual stream компресия с регулиране на трафика; слот за micro SDXC карта (до 64GB); вандалоустойчива; за вътрешен/външен монтаж (IP66) -30~60C; 12Vdc/PoE | бр. | 14
3 | Доставка на нов автоматичен прекъсвач 25A/1P/C в РТ за CCTV | бр. | 1
4 | Доставка на 32-канален мрежов рекордер NVR; поддържа до 32 IP камери; входящ капацитет до 200Mbps; компресия H.264; USB2.0 порт; до 4хSATA твърди диска (до 4ТВ/диск); 16 алармени входа/4 изхода; HDMI + VGA мониторен изход; управление с мишка; регулируем обем на трафика по мрежа за всеки канал; наблюдение през Internet/LAN/мобилен телефон; без HDD, 12Vdc | бр. | 1
5 | Лиценз за камера | бр. | 26
6 | Софтуер за NVR | бр. | 1
7 | Доставка на твърд диск 4000GB | бр. | 4
8 | Доставка на Монитор LED 24", Wide, Full HD, HDMI, Говорители | бр. | 1
9 | Доставка на Рутер 10/100/1000 Mbit/s | бр. | 1
10 | Доставка на управляем 16 Ports Managed PoE Switch за CCTV с вградена защита от пренапрежение | бр. | 4
11 | Доставка на влагозащитена кутия за суич с щуцери за кабели | бр. | 2
12 | Доставка на конектори за кабел F/UTP Cat.5e | бр. | 58
13 | Доставка на пач корди 1м F/UTP Cat.5e | бр. | 58
14 | Доставка на инсталационен кабел F/UTP Cat.5e | м | 1000
15 | Доставка на HDPE гофрирана тръба Ф50 | м | 350
16 | Доставка на PVC кабелен канал 120/50 мм с разделител | м | 160
17 | Доставка на кабел NYY 3x4 mm2 | м | 100
18 | Доставка на кабел NYY 3x2,5 mm2 | м | 120
19 | Доставка на разклонителна кутия, влагозащитена | бр. | 4
N | ВИД СМР | ед.мярка | количество
МОНТАЖНИ ДЕЙНОСТИ
20 | Монтаж на камера на стълб на височина 3.50 м | бр. | 12
21 | Монтаж на куполна камера на таван | бр. | 14
22 | Направа на шахта 120х60х100см | бр. | 2
23 | Направа на изкоп 60х40см | м | 20
24 | Монтаж на нов автоматичен прекъсвач 25A/1P/C в ГРТ за CCTV | бр. | 1
25 | Монтаж и свързване на NVR | бр. | 1
26 | Монтаж и свързване на рутер | бр. | 1
27 | Монтаж и свързване на 16 Ports Managed PoE Switch за CCTV с вградена защита от пренапрежение | бр. | 4
28 | Монтаж на влагозащитена кутия за суич с щуцери за кабели | бр. | 2
29 | Монтаж на конектори за кабел F/UTP Cat.5e | бр. | 58
30 | Свързване на пач корди | бр. | 58
31 | Изтегляне на кабел F/UTP Cat.5e | м | 1000
32 | Полагане на HDPE гофрирана тръба Ф50 в готов изкоп | м | 350
33 | Изтегляне на кабел NYY 3x4 mm2 | м | 100
34 | Монтаж и свързване на влагозащитена разклонителна кутия | бр. | 4
N | ВИД СМР | ед.мярка | количество
ПУСКОВО-НАЛАДЪЧНИ РАБОТИ
35 | Инсталация и настройки на камери | бр. | 26
36 | Настройки на NVR | бр. | 1
37 | Инсталация на хард дискови устройства | бр. | 4
38 | Настройки на рутер | бр. | 1
39 | Настройки на 16 Ports Managed PoE Switch за CCTV с вградена защита от пренапрежение | бр. | 4
40 | 72-часови проби на системата | бр. | 1
41 | Обучение на персонала | ч.ч. | 8
СИСТЕМА ЗА ПОЖАРОИЗВЕСТЯВАНЕ
N | ВИД СМР | ед.мярка | количество
ДОСТАВКА НА МАТЕРИАЛИ
1 | Доставка на Аналогово адресируем контролен панел с LCD дисплей - 1 кръг с възможност до 99 адреса, до 64 конфигурационни изхода, и до 99 зони, памет с 4095 събития, бутон за евакуация, наблюдаем сиренен изход с възможност за програмиране на закъснение от 0 до 10 минути, 1 безпотенциален изход "Пожар", 1 безпотенциален изход "Повреда", допълнителен наблюдаем изход 30V за управление на сирени, електромагнити на пожарни врати и пр., 4A PSU, програмируем посредством PC-EASYCoNET или външна клавиатура PC-PS2, USB порт, капацитет на акум. батерии 2х7Ah/12V, Сертифициран по EN54-2&4. | бр. | 1
2 | Доставка на акумулаторни батерии 7Ah/12V. | бр. | 2
3 | Доставка на Адресируем оптико-димен детектор сертифициран по EN54-7 | бр. | 41
4 | Доставка на Адресируем термично-диференциален детектор сертифициран по EN54-7 | бр. | 2
5 | Доставка на Адресируем основа | бр. | 43
6 | Доставка на Аналогово адресируем ръчен пожароизвестител с вграден изолатор, IP50 сертифициран по EN54-11 | бр. | 6
7 | Доставка на Адресируема сирена с флаш лампа. 95-105 dB на 1 метър. Сертифицирана по EN 54-23 и EN54-3 | бр. | 9
8 | Доставка на Адресируемa външна сирена | бр. | 1
9 | Доставка на трудно горими укрепващи скоби | бр. | 1200
10 | Доставка на Трудногорим безхалогенен пожароизвестителен кабел 2х1,0мм2, екраниран GR3 IEC 332-1 | м | 600
11 | Доставка на захранващ кабел СВТ 3х1,5мм2 от РТ-1ет. | м | 25
12 | Доставка на автоматичен прекъсвач в ел.табло РТ-1ет. 10A/1P/C 6kA | бр. | 1
N | ВИД СМР | ед.мярка | количество
МОНТАЖНИ ДЕЙНОСТИ
13 | Монтаж на Аналогово адресируем контролен панел с LCD дисплей - 1 кръг с възможност до 99 адреса, до 64 конфигурационни изхода, и до 99 зони, памет с 4095 събития, бутон за евакуация, наблюдаем сиренен изход с възможност за програмиране на закъснение от 0 до 10 минути, 1 безпотенциален изход "Пожар", 1 безпотенциален изход "Повреда", допълнителен наблюдаем изход 30V за управление на сирени, електромагнити на пожарни врати и пр., 4A PSU, програмируем посредством PC-EASYCoNET или външна клавиатура PC-PS2, USB порт, капацитет на акум. батерии 2х7Ah/12V, Сертифициран по EN54-2&4. | бр. | 1
14 | Монтаж на акумулаторни батерии 7Ah/12V. | бр. | 2
15 | Монтаж на Адресируем оптико-димен детектор сертифициран по EN54-7 | бр. | 41
16 | Монтаж на Адресируем термично-диференциален детектор сертифициран по EN54-7 | бр. | 2
17 | Мнтаж на Адресируем основа | бр. | 43
18 | Монтаж на Аналогово адресируем ръчен пожароизвестител с вграден изолатор, IP50 сертифициран по EN54-11 | бр. | 6
19 | Монтаж на Адресируема сирена с флаш лампа. 95-105 dB на 1 метър. Сертифицирана по EN 54-23 и EN54-3 | бр. | 9
20 | Монтаж на Адресируемa външна сирена | бр. | 1
21 | Монтаж на трудно горими укрепващи скоби | бр. | 1200
22 | Изтегляне на Трудногорим безхалогенен пожароизвестителен кабел 2х1,0мм2, екраниран GR3 IEC 332-1 | м | 600
23 | Изтегляне на захранващ кабел СВТ 3х1,5мм2 от РТ-1ет. | м | 25
24 | Монтаж на автоматичен прекъсвач в ел.табло РТ-1ет. 10A/1P/C 6kA | бр. | 1
25 | Направа на суха разделка на кабел до 2 жила | бр. | 60
26 | Прозвъняване на кабел до 2 жила | бр. | 30
N | ВИД СМР | ед.мярка | количество
ПУСКОВО-НАЛАДЪЧНИ РАБОТИ
27 | Наладка на централа | бр. | 1
28 | Наладка на точков пожароизвестител | бр. | 49
29 | Наладка на акустично алармено устройство | бр. | 10
30 | Наладка на пожаро известитен шлейф до 99 детектора | бр. | 1
31 | Програмиране на зона | бр. | 1
32 | 72-часови проби на системата | бр. | 1
33 | Обучение на персонала | ч.ч. | 8
СИСТЕМА ЗА АВАРИЙНО ОПОВЕСТЯВАНЕ
N | ВИД СМР | ед.мярка | количество
ДОСТАВКА НА МАТЕРИАЛИ
1 | Доставка на Контролер 6-зонов за системи за гласово оповестяване за евакуация на хора, сертифициран по стандарт за аварийно оповестяване (IEC60849), вграден 240W усилвател, наличие на 12 входа и изхода управление на бизнес и аварийно евакуационни съобщения, 2-BGM входа за фонова музика и 1 вход за микрофонна линия с възможност за конфигурируем приоритет, възможнoст за активиране на VOX, вградена памет до 255 съобщения | бр. | 1
2 | Доставка на 240 W усилвател: - 70 V / 100 V и 8 ohm изходи - Два входа с приоритетно превключване - 100 V вход добавяне на 100 V линия за високоговорители - Вентилатор за температурен контрол 240 W - EN 54-16 сертифициран и в съотвествие с EN 60849 | бр. | 1
3 | Доставка на 6-зонов микрофонен пулт, 6 бутона за избор на зона, PTT бутон за възпроизвеждане на съобщения, усилване на звука, LED-индикатори за избор на зона, повреда. В съответствие с EN55103-1, EN55103-2 и EN50581 | бр. | 1
4 | Доставка на Захранване за акумулаторни батерии (12А), 6х40 A, 3x 5 A изходи, 150A резервен ток, сертифицирано по EN 54-4, защита от пренапрежение | бр. | 1
5 | Доставка на акумулаторни батерии 28Ah/24V. | бр. | 2
6 | Доставка на комуникационен шкаф 600х450 29U | бр. | 1
7 | Доставка на Високоговорител, 6 W за повърхностен монтаж | бр. | 24
8 | Доставка на платка за край на линията (EOL) | бр. | 6
9 | Доставка на огнеустойчив безхалогенен кабел 1xJE-H(St)H Bd 2x1.0mm2 | м | 800
10 | Доставка на захранващ кабел СВТ 3х1,5мм2 от РТ-1ет. | м | 25
11 | Доставка на автоматичен прекъсвач в ел.табло РТ-1ет. 10A/1P/C 6kA | бр. | 1
12 | Доставка на трудно горими укрепващи скоби | бр. | 1600
N | ВИД СМР | ед.мярка | количество
МОНТАЖНИ ДЕЙНОСТИ
13 | Монтаж на Контролер 6-зонов за системи за гласово оповестяване за евакуация на хора, сертифициран по стандарт за аварийно оповестяване (IEC60849), вграден 240W усилвател, наличие на 12 входа и изхода управление на бизнес и аварийно евакуационни съобщения, 2-BGM входа за фонова музика и 1 вход за микрофонна линия с възможност за конфигурируем приоритет, възможнoст за активиране на VOX, вградена памет до 255 съобщения | бр. | 1
14 | Монтаж на 240 W усилвател: - 70 V / 100 V и 8 ohm изходи - Два входа с приоритетно превключване - 100 V вход добавяне на 100 V линия за високоговорители - Вентилатор за температурен контрол 240 W - EN 54-16 сертифициран и в съотвествие с EN 60849 | бр. | 1
15 | Монтаж на 6-зонов микрофонен пулт, 6 бутона за избор на зона, PTT бутон за възпроизвеждане на съобщения, усилване на звука, LED-индикатори за избор на зона, повреда. В съответствие с EN55103-1, EN55103-2 и EN50581 | бр. | 1
16 | Монтаж на Захранване за акумулаторни батерии (12А), 6х40 A, 3x 5 A изходи, 150A резервен ток, сертифицирано по EN 54-4, защита от пренапрежение | бр. | 1
17 | Монтаж на акумулаторни батерии 7Ah/24V. | бр. | 1
18 | Монтаж на комуникационен шкаф 600х450 15U | бр. | 1
19 | Монтаж на Високоговорител, 6 W за повърхностен монтаж | бр. | 24
20 | Монтаж на платка за край на линията (EOL) | бр. | 6
21 | Полагане на огнеустойчив безхалогенен кабел 1xJE-H(St)H Bd 2x2x1.5mm2 | м | 800
22 | Изтегляне на захранващ кабел СВТ 3х1,5мм2 от РТ-1ет. | м | 25
23 | Монтаж на автоматичен прекъсвач в ел.табло РТ-1ет. 10A/1P/C 6kA | бр. | 1
24 | Монтаж на трудно горими укрепващи скоби | бр. | 1600
N | ВИД СМР | ед.мярка | количество
ПУСКОВО-НАЛАДЪЧНИ РАБОТИ
25 | Наладка на централа | бр. | 1
26 | 72-часови проби на системата | бр. | 1
27 | Обучение на персонала | ч.ч. | 8
ВИДЕОДОМОФОННА СИСТЕМА
N | ВИД СМР | ед.мярка | количество
ДОСТАВКА НА МАТЕРИАЛИ
1 | Доставка на Входен видеодомофонен панел, с два бутона за повикване на два вътрешни панела, двупроводна инсталация | бр. | 1
2 | Доставка на захранващ блок | бр. | 1
3 | Доставка на видео адаптор | бр. | 1
4 | Доставка на вътрешен видеодомофонен панел, двупроводна инсталация | бр. | 2
5 | Доставка на BUS кабел 2х1,5мм2 | м | 1
6 | Доставка на електромагнитен насрещник | бр. | 1
7 | Доставка на захранващ блок за електромагнитен насрещник | бр. | 1
8 | Доставка на захранващ кабел СВТ 3х1,5мм2 от РТ-1ет. | м | 5
9 | Доставка на автоматичен прекъсвач в ел.табло РТ-1ет. 10A/1P/C 6kA | бр. | 1
N | ВИД СМР | ед.мярка | количество
МОНТАЖНИ ДЕЙНОСТИ
8 | Монтаж на Входен видеодомофонен панел, с два бутона за повикване на два вътрешни панела, двупроводна инсталация | бр. | 1
9 | Монтаж на захранващ блок в РТ-1ет. | бр. | 1
10 | Монтаж на видео адаптор в РТ-1ет. | бр. | 1
11 | Монтаж на вътрешен видеодомофонен панел, двупроводна инсталация | бр. | 2
12 | Изтегляне на BUS кабел 2х1,5мм2 | м | 1
13 | Монтаж на електромагнитен насрещник | бр. | 1
14 | Монтаж на захранващ блок за електромагнитен насрещник | бр. | 1
15 | Изтегляне на захранващ кабел СВТ 3х1,5мм2 от РТ-1ет. | м | 5
16 | Монтаж на автоматичен прекъсвач в ел.табло РТ-1ет. 10A/1P/C 6kA | бр. | 1
N | ВИД СМР | ед.мярка | количество
ПУСКОВО-НАЛАДЪЧНИ РАБОТИ
17 | Наладка на системата | бр. | 1
Забележки:
1. Количествената сметка да служи само за бюджетиране.
съставил :
инж. Кр.Попов
инж. Л. Георгиев