## Обща спецификация
Обект: "Реконструкция на водопроводната мрежа на кв. "К. Ганчев - Запад" по ул."Копринка", ул. "Тракийка", ул. "Славей" и ул. "Цанко Церковски", гр.Стара Загора"
Част: Водоснабдяване и канализация
Фаза: Технически проект
Спецификация на тръби, фасонни части и арматури
№ | Наименование | Ед.м. | Общо
1 | Тръби полиетилен-висока плътност тип PE100, Æ 160 х 9.5 mm, Pn=10atm, с единична дължина 6 m (1 бр.) | m | 6
2 | Тръби полиетилен-висока плътност тип PE100, Æ 110 х 6.6 mm, Pn=10atm, с единична дължина 6 m ( 148 бр.) | m | 888
3 | Тръби полиетилен-висока плътност тип PE100, Ø 90 х 5.4 mm, Pn=6atm (на руло) | m | 16
4 | Тръби полиетилен-висока плътност тип PE100, Ø 63 х 3.8 mm, Pn=10atm (на руло) | m | 3
5 | Тръби полиетилен-висока плътност тип PE100, Ø 40 х 2.4 mm, Pn=10atm (на руло) | m | 3
6 | Тръби полиетилен-висока плътност тип PE100, Ø 32 х 2.0 mm, Pn=10atm (на руло) | m | 472
7 | Кръстач заваряем ПЕВП Æ110mm, Pn=10atm | бр. | 1
8 | Тройник заваряем ПЕВП Æ110mm, Pn=10atm | бр. | 2
9 | Тройник заваряем ПЕВП Æ90mm, Pn=10atm | бр. | 5
10 | Тройник - намалител заваряем ПЕВП Æ160mm / 110mm, Pn=10atm | бр. | 2
11 | Тройник - намалител заваряем ПЕВП Æ110mm / 90mm, Pn=10atm | бр. | 10
12 | Намалител заваряем ПЕВП Æ110mm / 90mm, Pn=10atm | бр. | 3
13 | Фланшов накрайник заваряем ПЕВП Æ110mm, Pn=10atm | бр. | 18
14 | Фланшов накрайник заваряем ПЕВП Æ90mm, Pn=10atm | бр. | 11
15 | Свободен фланец ПЕВП Æ110mm, Pn=10atm | бр. | 18
16 | Свободен фланец ПЕВП Æ90mm, Pn=10atm | бр. | 11
17 | Eлектрозаваряема муфа ПЕВП Æ90mm, Pn=10atm | бр. | 6
18 | Водовземна скоба ПЕВП Æ110mm х 2 ” | бр. | 1
19 | Водовземна скоба ПЕВП Æ110mm х 1 ¼ ” | бр. | 1
20 | Водовземна скоба ПЕВП Æ110mm х 1 ” | бр. | 76
21 | Тройник ПЕВП за механична връзка Æ32mm, Pn=10atm | бр. | 1
22 | Коляно 90° ПЕВП за механична връзка Æ32mm, Pn=10atm | бр. | 2
23 | Коляно - преход 90° ПЕВП за механична връзка с външна резба Æ63mm х 2”, Pn=10atm | бр. | 1
24 | Коляно - преход 90° ПЕВП за механична връзка с външна резба Æ40mm х 1 ¼ ”, Pn=10atm | бр. | 1
25 | Коляно - преход 90° ПЕВП за механична връзка с външна резба Æ32mm х 1”, Pn=10atm | бр. | 76
26 | Преход ПЕВП за механична връзка с външна резба Æ 63mm х 3 ”, Pn=10atm | бр. | 1
27 | Преход ПЕВП за механична връзка с външна резба Æ 63mm х 2 ”, Pn=10atm | бр. | 2
28 | Преход ПЕВП за механична връзка с външна резба Æ32mm х 1 ”, Pn=10atm | бр. | 159
29 | Преход ПЕВП за механична връзка с външна резба Æ32mm х ¾ ”, Pn=10atm | бр. | 62
30 | Преход ПЕВП за механична връзка с външна резба Æ32mm х ½ ”, Pn=10atm | бр. | 5
31 | Спирателен кран (шибър с гумиран клин, с предпазно гърне и шиш) Dn=100mm, Pn=10atm | бр. | 9
32 | Спирателен кран (шибър с гумиран клин, с предпазно гърне и шиш) Dn=80mm, Pn=10atm | бр. | 10
33 | Тротоарен спирателен кран Æ 2 ” (комплект с предпазно гърне) | бр. | 1
34 | Тротоарен спирателен кран Æ 1 ” (комплект с предпазно гърне) | бр. | 75
35 | Надземен противопожарен хидрант Dn=80/70mm, Pn=10atm | бр. | 9
36 | Редуктивно жибо Dn=150mm, АЦ тръби Ф150mm / ПЕВП Ф160mm | бр. | 4
37 | Редуктивно жибо Dn=100mm, АЦ тръби Ф100mm / ПЕВП Ф110mm | бр. | 1
38 | Редуктивно жибо Dn=80mm, АЦ тръби Ф80mm / ПЕВП Ф90mm | бр. | 4
39 | Стоманобетонен опорен блок в край или отклонение от тръба | бр. | 19
40 | Стоманобетонен опорен блок под спирателен кран | бр. | 19
Проектант:
/инж. Иван Иванов/

## Kolichestvena
Обект: "Реконструкция на водопроводната мрежа на кв. "К. Ганчев - Запад" по ул."Копринка", ул. "Тракийка", ул. "Славей" и ул. "Цанко Церковски", гр.Стара Загора"
Част: Водоснабдяване и канализация
Фаза: Технически проект
КОЛИЧЕСТВЕНА СМЕТКА
№ | Наименование | Мярка | Количество
Строителни работи
1 | ИЗКОП С ОГР.ШИРИНА ДО 1.2М - РЪЧНО УКРЕПЕН В ЗЕМНИ ПОЧВИ С Н=или<2М | м3 | 392
2 | ИЗКОП С БАГЕР ЗЕМ.ПОЧВИ ПРИ 2 УТ.У-ВИЯ НА ТРАНСПОРТ | м3 | 1564
3 | ПРЕХВЪРЛЯНЕ ЗЕМНИ ПОЧВИ ДО 3М ХОРИЗ. ИЛИ 2М ВЕРТ.РАЗСТОЯНИЕ - РЪЧНО | м3 | 392
4 | НАТОВАРВАНЕ РАЗКОПАНА ЗЕМНА ПОЧВА НА ТРАНСПОРТ С БАГЕР | м3 | 314
5 | НАТОВАРВАНЕ ЗЕМНИ ПОЧВИ НА КАМИОН - РЪЧНО | м3 | 78
6 | ИЗВОЗВАНЕ НА ЗЕМНА ПОЧВА СЪС САМОСВАЛ | м3 | 1956
7 | НЕПЛЪТНО УКРЕПВАНЕ И РАЗКРЕПВАНЕ НА ИЗКОПИ В=или<6М Н=или<2М В ЗЕМНИ ПОЧВИ | м2 | 3190
8 | ПОДЛОЖКИ ОТ ПЯСЪК | м3 | 632
9 | УПЛЪТНЯВАНЕ С ПНЕВМАТИЧНА ТРАМБОВКА ПЛАСТ 20СМ | м3 | 1956
10 | ОСНОВА ОТ ЗАКЛИНЕН ТРОШЕН КАМЪК | м3 | 1324
11 | НАПРАВА ОПОРНИ БЛОКОВЕ В КРАЯ НА ТРЪБАТА И ПОД СПИРАТЕЛНИ КРАНОВЕ | бр. | 19
12 | НАПРАВА ОПОРНИ БЛОКОВЕ НА ХОРИЗОНТАЛНИ ЧУПКИ | бр. | 19
13 | РЕМ-НАСТИЛКА С БАЗАЛТОВИ ПЛОЧИ | м2 | 101
14 | РЕМ-БОРДЮРИ ОТ БАЗАЛТОВИ ПЛОЧИ | м | 55
Монтажни работи
15 | ДОСТАВКА ТРЪБИ ПЕВП Ф160х9.5mm, Pn=10atm | м | 6
16 | ДОСТАВКА ТРЪБИ ПЕВП Ф110х6.6mm, Pn=10atm | м | 888
17 | ДОСТАВКА ТРЪБИ ПЕВП Ф90х5.4mm, Pn=10atm | м | 16
18 | ДОСТАВКА ТРЪБИ ПЕВП Ф63x3.8mm, Pn=10atm | м | 3
19 | ДОСТАВКА ТРЪБИ ПЕВП Ф40х2.4mm, Pn=10atm | м | 3
20 | ДОСТАВКА ТРЪБИ ПЕВП Ф32х2.0mm, Pn=10atm | м | 472
21 | ДОСТАВКА НА КРЪСТАЧ ЗАВАРЯЕМ ПЕВП Ф110mm, Pn=10atm | бр. | 1
22 | ДОСТАВКА ТРОЙНИК ЗАВАРЯЕМ ПЕВП Ф110mm, Pn=10atm | бр. | 2
23 | ДОСТАВКА ТРОЙНИК ЗАВАРЯЕМ ПЕВП Ф90mm, Pn=10atm | бр. | 5
24 | ДОСТАВКА ТРОЙНИК-НАМАЛИТЕЛ ЗАВАРЯЕМ ПЕВП Ф160/110mm, Pn=10atm | бр. | 2
25 | ДОСТАВКА ТРОЙНИК НАМАЛИТЕЛ ЗАВАРЯЕМ ПЕВП Ф110/90mm, Pn=10atm | бр. | 10
26 | ДОСТАВКА НАМАЛИТЕЛ ЗАВАРЯЕМ ПЕВП Ф110/90mm, Pn=10atm | бр. | 3
27 | ДОСТАВКА ЗАВАРЯЕМ ФЛАНШОВ НАКРАЙНИК ЗА ПЕВП Ф110mm, Pn=10atm | бр. | 18
28 | ДОСТАВКА ЗАВАРЯЕМ ФЛАНШОВ НАКРАЙНИК ЗА ПЕВП Ф90mm, Pn=10atm | бр. | 11
29 | ДОСТАВКА СВОБОДЕН ФЛАНЕЦ за ПЕВП Ф110mm, Pn=10atm | бр. | 18
30 | ДОСТАВКА СВОБОДЕН ФЛАНЕЦ за ПЕВП Ф90mm, Pn=10atm | бр. | 11
31 | ДОСТАВКА И МОНТАЖ НА МУФА ЕЛЕКРОЗАВАРЯЕМА ПЕВП Ф90mm, Pn=10atm | бр. | 6
32 | ДОСТАВКА НА ВОДОВЗЕМНА СКОБА ЗА ТРЪБИ ПЕВП ф110mm x 2'' | бр. | 1
33 | ДОСТАВКА НА ВОДОВЗЕМНА СКОБА ЗА ТРЪБИ ПЕВП Ф110mm x 1 1/4'' | бр. | 1
34 | ДОСТАВКА НА ВОДОВЗЕМНА СКОБА ЗА ТРЪБИ ПЕВП Ф110mm x 1'' | бр. | 76
35 | ДОСТАВКА ТРОЙНИК ЗА МЕХАНИЧНА ВРЪЗКА ПЕВП Ф32mm (БВ) | бр. | 1
36 | ДОСТАВКА КОЛЯНО ЗА МЕХАНИЧНА ВРЪЗКА ПЕВП Ф32mm (БВ) | бр. | 2
37 | ДОСТАВКА КОЛЯНО 90` С МЕХАНИЧНА ВРЪЗКА И ВЪНШНА РЕЗБА Ф63mm x 2'' (БВ) | бр. | 1
38 | ДОСТАВКА КОЛЯНО 90` С МЕХАНИЧНА ВРЪЗКА И ВЪНШНА РЕЗБА Ф 40mm x 1 1/4'' (БВ) | бр. | 1
39 | ДОСТАВКА КОЛЯНО 90` С МЕХАНИЧНА ВРЪЗКА И ВЪНШНА РЕЗБА Ф 32mm x 1'' | бр. | 76
40 | ДОСТАВКА ПРЕХОД ЗА МЕХАНИЧНА ВРЪЗКА С ВЪНШНА РЕЗБА ПЕВП Ф63mm x 3'' (БВ) | бр. | 1
41 | ДОСТАВКА ПРЕХОД ЗА МЕХАНИЧНА ВРЪЗКА С ВЪНШНА РЕЗБА ПЕВП Ф63mm x 2'' (БВ) | бр. | 2
42 | ДОСТАВКА ПРЕХОД ЗА МЕХАНИЧНА ВРЪЗКА С ВЪНШНА РЕЗБА ПЕВП Ф32mm х 1'' (БВ) | бр. | 159
43 | ДОСТАВКА ПРЕХОД ЗА МЕХАНИЧНА ВРЪЗКА С ВЪНШНА РЕЗБА ПЕВП Ф32mm х 3/4'' (БВ) | бр. | 62
44 | ДОСТАВКА ПРЕХОД ЗА МЕХАНИЧНА ВРЪЗКА С ВЪНШНА РЕЗБА ПЕВП Ф32mm х 1/2'' (БВ) | бр. | 5
45 | ДОСТАВКА СПИРАТЕЛЕН КРАН (ШИБЪР) С ПРЕДПЕДПАЗНО ГЪРНЕ И ШИШ Dn=100mm, Pn=10atm | бр. | 9
46 | ДОСТАВКА СПИРАТЕЛЕН КРАН (ШИБЪР) С ПРЕДПЕДПАЗНО ГЪРНЕ И ШИШ Dn=80mm, Pn=10atm |  | 10
47 | ДОСТАВКА И МОНТАЖ НА ТРОТОАРЕН СПИРАТЕЛЕН КРАН КОМПЛ. С ПРЕДПЕДПАЗНО ГЪРНЕ Ф2'' | бр. | 1
48 | ДОСТАВКА И МОНТАЖ НА ТРОТОАРЕН СПИРАТЕЛЕН КРАН КОМПЛ. С ПРЕДПЕДПАЗНО ГЪРНЕ Ф1'' | бр. | 75
49 | ДОСТАВКА И МОНТАЖ НАДЗЕМЕН ПОЖАРЕН КРАН ВЪРХУ ТРЪБИ Dn=70/80mm | бр. | 9
50 | ДОСТАВКА И МОНТАЖ НА УКАЗАТЕЛНИ ТАБЕЛИ ЗА ПОЖАРНИ ХИДРАНТИ | бр. | 9
51 | ДОСТАВКА И МОНТАЖ НА РЕДУКТИВНО ЖИБО Dn=150mm, АЦ ТРЪБИ Ф150mm / ПЕВП Ф160mm | бр. | 4
52 | ДОСТАВКА И МОНТАЖ НА РЕДУКТИВНО ЖИБО Dn=100mm, АЦ ТРЪБИ Ф100mm / ПЕВП Ф110mm | бр. | 1
53 | ДОСТАВКА И МОНТАЖ НА РЕДУКТИВНО ЖИБО Dn=80mm, АЦ ТРЪБИ Ф80mm / ПЕВП Ф90mm | бр. | 4
54 | РЯЗАНЕ НА ПЕВП ТРЪБА Ф160mm | бр. | 4
55 | РЯЗАНЕ ПЕВП ТРЪБА Ф110mm | бр. | 6
56 | РЯЗАНЕ ПЕВП ТРЪБА Ф75-90mm | бр. | 14
57 | РЯЗАНЕ ПЕВП ТРЪБА Ф 40 - 63mm, Pn=10atm | бр. | 3
58 | РЯЗАНЕ ПЕВП ТРЪБА Ф 32mm, Pn=10atm | бр. | 152
59 | НАПРАВА ЧЕЛНА ЗАВАРКА НА ТРЪБНО СЪЕДИНЕНИЕ ОТ ПОЛИЕТИЛЕНОВИ ТРЪБИ Ф 160 ММ | бр. | 4
60 | НАПРАВА ЧЕЛНА ЗАВАРКА НА ТРЪБНО СЪЕДИНЕНИЕ ОТ ПОЛИЕТИЛЕНОВИ ТРЪБИ Ф 110 ММ | бр. | 189
61 | НАПРАВА ЧЕЛНА ЗАВАРКА НА ТРЪБНО СЪЕДИНЕНИЕ ОТ ПОЛИЕТИЛЕНОВИ ТРЪБИ Ф 75-90 ММ | бр. | 29
62 | МОНТАЖ ВОДОВЗЕМНА СКОБА ВЪРХУ ПЕВП Ф 110mm | бр. | 77
63 | НАПРАВА МЕХАНИЧНИ ВРЪЗКИ НА ПЕВП ФИТИНГ Ф 63 - 75mm | бр. | 3
64 | НАПРАВА МЕХАНИЧНИ ВРЪЗКИ НА ПЕВП ФИТИНГ Ф 32 - 40mm | м | 228
65 | ПОЛАГАНЕ ТРЪБИ ПЕВП Ф110mm В ГОТОВ ИЗКОП | м | 885
66 | ПОЛАГАНЕ ТРЪБИ ПЕВП Ф75-90mm В ГОТОВ ИЗКОП | м | 16
67 | ПОЛАГАНЕ ТРЪБИ ПЕВП Ф50-Ф63mm В ГОТОВ ИЗКОП | м | 3
68 | ПОЛАГАНЕ ТРЪБИ ПЕВП Ф32-40mm В ГОТОВ ИЗКОП | м | 475
69 | РЯЗАНЕ НА АЦ ТРЪБИ Ф150-80mm | бр. | 14
70 | РЯЗАНЕ НА СТОМАНЕНА ПОЦИНКОВАНА ТРЪБА Ф 3/4 - 2'' | бр. | 78
71 | НАПРАВА ФЛАНШ.ВРЪЗКА Dn=100mm | бр. | 18
72 | НАПРАВА ФЛАНШ.ВРЪЗКА Dn=80mm | бр. | 10
73 | ДОСТАВКА И ПОЛАГАНЕ НА СИГНАЛНА ЛЕНТА С ВГРАДЕНА МЕТАЛНА НИШКА | м | 1379
74 | ИЗПИТВАНЕ ПЛЪТНОСТТА НА ТРЪБОПРОВОДИ ПОД ХИДР.НАЛЯГАНЕ ПОД Ø100 ММ | м | 1379
75 | ДЕЗИНФЕКЦИЯ ВОДОПРОВОДИ ПОД Ø100 ММ | 100 м. | 14
76 | ВОДОЧЕРПЕНЕ С ПОМПА ДО 3000 Л/МИН И ВИС. 20до32М | мсм | 11
77 | НАПРАВА МАРКИРОВКА ОТ ПЪТНИ ЗНАЦИ И БАРИЕРИ ЗА ОТБИВАНЕ НА ДВИЖЕНИЕТО | бр. | 11
78 | НАПРАВА ОХРАНИТЕЛНА ОГРАДА С РVС ЛЕНТА | м | 1850
79 | НАПРАВА ПЕШЕХОДНИ МОСТЧЕТА | бр. | 8
Проектант:
/инж. Иван Иванов/

## KCC
Обект: "Реконструкция на водопроводната мрежа на кв. "К. Ганчев - Запад" по ул."Копринка", ул. "Тракийка", ул. "Славей" и ул. "Цанко Церковски", гр.Стара Загора"
Част: Водоснабдяване и канализация
Фаза: Технически проект
КОЛИЧЕСТВЕНО-СТОЙНОСТНА СМЕТКА
№ | Наименование | Мярка | Количество | Ед. Цена | Стойност
Строителни работи
1 | ИЗКОП С ОГР.ШИРИНА ДО 1.2М - РЪЧНО УКРЕПЕН В ЗЕМНИ ПОЧВИ С Н=или<2М | м3 | 392 |  | 0
2 | ИЗКОП С БАГЕР ЗЕМ.ПОЧВИ ПРИ 2 УТ.У-ВИЯ НА ТРАНСПОРТ | м3 | 1564 |  | 0
3 | ПРЕХВЪРЛЯНЕ ЗЕМНИ ПОЧВИ ДО 3М ХОРИЗ. ИЛИ 2М ВЕРТ.РАЗСТОЯНИЕ - РЪЧНО | м3 | 392 |  | 0
4 | НАТОВАРВАНЕ РАЗКОПАНА ЗЕМНА ПОЧВА НА ТРАНСПОРТ С БАГЕР | м3 | 314 |  | 0
5 | НАТОВАРВАНЕ ЗЕМНИ ПОЧВИ НА КАМИОН - РЪЧНО | м3 | 78 |  | 0
6 | ИЗВОЗВАНЕ НА ЗЕМНА ПОЧВА СЪС САМОСВАЛ | м3 | 1956 |  | 0
7 | НЕПЛЪТНО УКРЕПВАНЕ И РАЗКРЕПВАНЕ НА ИЗКОПИ В=или<6М Н=или<2М В ЗЕМНИ ПОЧВИ | м2 | 3190 |  | 0
8 | ПОДЛОЖКИ ОТ ПЯСЪК | м3 | 632 |  | 0
9 | УПЛЪТНЯВАНЕ С ПНЕВМАТИЧНА ТРАМБОВКА ПЛАСТ 20СМ | м3 | 1956 |  | 0
10 | ОСНОВА ОТ ЗАКЛИНЕН ТРОШЕН КАМЪК | м3 | 1324 |  | 0
11 | НАПРАВА ОПОРНИ БЛОКОВЕ В КРАЯ НА ТРЪБАТА И ПОД СПИРАТЕЛНИ КРАНОВЕ | бр. | 19 |  | 0
12 | НАПРАВА ОПОРНИ БЛОКОВЕ НА ХОРИЗОНТАЛНИ ЧУПКИ | бр. | 19 |  | 0
13 | РЕМ-НАСТИЛКА С БАЗАЛТОВИ ПЛОЧИ | м2 | 101 |  | 0
14 | РЕМ-БОРДЮРИ ОТ БАЗАЛТОВИ ПЛОЧИ | м | 55 |  | 0
| Водоснабдяване - строителни работи |  |  |  | 0
Монтажни работи
15 | ДОСТАВКА ТРЪБИ ПЕВП Ф160х9.5mm, Pn=10atm | м | 6 |  | 0
16 | ДОСТАВКА ТРЪБИ ПЕВП Ф110х6.6mm, Pn=10atm | м | 888 |  | 0
17 | ДОСТАВКА ТРЪБИ ПЕВП Ф90х5.4mm, Pn=10atm | м | 16 |  | 0
18 | ДОСТАВКА ТРЪБИ ПЕВП Ф63x3.8mm, Pn=10atm | м | 3 |  | 0
19 | ДОСТАВКА ТРЪБИ ПЕВП Ф40х2.4mm, Pn=10atm | м | 3 |  | 0
20 | ДОСТАВКА ТРЪБИ ПЕВП Ф32х2.0mm, Pn=10atm | м | 472 |  | 0
21 | ДОСТАВКА НА КРЪСТАЧ ЗАВАРЯЕМ ПЕВП Ф110mm, Pn=10atm | бр. | 1 |  | 0
22 | ДОСТАВКА ТРОЙНИК ЗАВАРЯЕМ ПЕВП Ф110mm, Pn=10atm | бр. | 2 |  | 0
23 | ДОСТАВКА ТРОЙНИК ЗАВАРЯЕМ ПЕВП Ф90mm, Pn=10atm | бр. | 5 |  | 0
24 | ДОСТАВКА ТРОЙНИК-НАМАЛИТЕЛ ЗАВАРЯЕМ ПЕВП Ф160/110mm, Pn=10atm | бр. | 2 |  | 0
25 | ДОСТАВКА ТРОЙНИК НАМАЛИТЕЛ ЗАВАРЯЕМ ПЕВП Ф110/90mm, Pn=10atm | бр. | 10 |  | 0
26 | ДОСТАВКА НАМАЛИТЕЛ ЗАВАРЯЕМ ПЕВП Ф110/90mm, Pn=10atm | бр. | 3 |  | 0
27 | ДОСТАВКА ЗАВАРЯЕМ ФЛАНШОВ НАКРАЙНИК ЗА ПЕВП Ф110mm, Pn=10atm | бр. | 18 |  | 0
28 | ДОСТАВКА ЗАВАРЯЕМ ФЛАНШОВ НАКРАЙНИК ЗА ПЕВП Ф90mm, Pn=10atm | бр. | 11 |  | 0
29 | ДОСТАВКА СВОБОДЕН ФЛАНЕЦ за ПЕВП Ф110mm, Pn=10atm | бр. | 18 |  | 0
30 | ДОСТАВКА СВОБОДЕН ФЛАНЕЦ за ПЕВП Ф90mm, Pn=10atm | бр. | 11 |  | 0
31 | ДОСТАВКА И МОНТАЖ НА МУФА ЕЛЕКРОЗАВАРЯЕМА ПЕВП Ф90mm, Pn=10atm | бр. | 6 |  | 0
32 | ДОСТАВКА НА ВОДОВЗЕМНА СКОБА ЗА ТРЪБИ ПЕВП ф110mm x 2'' | бр. | 1 |  | 0
33 | ДОСТАВКА НА ВОДОВЗЕМНА СКОБА ЗА ТРЪБИ ПЕВП Ф110mm x 1 1/4'' | бр. | 1 |  | 0
34 | ДОСТАВКА НА ВОДОВЗЕМНА СКОБА ЗА ТРЪБИ ПЕВП Ф110mm x 1'' | бр. | 76 |  | 0
35 | ДОСТАВКА ТРОЙНИК ЗА МЕХАНИЧНА ВРЪЗКА ПЕВП Ф32mm (БВ) | бр. | 1 |  | 0
36 | ДОСТАВКА КОЛЯНО ЗА МЕХАНИЧНА ВРЪЗКА ПЕВП Ф32mm (БВ) | бр. | 2 |  | 0
37 | ДОСТАВКА КОЛЯНО 90` С МЕХАНИЧНА ВРЪЗКА И ВЪНШНА РЕЗБА Ф63mm x 2'' (БВ) | бр. | 1 |  | 0
38 | ДОСТАВКА КОЛЯНО 90` С МЕХАНИЧНА ВРЪЗКА И ВЪНШНА РЕЗБА Ф 40mm x 1 1/4'' (БВ) | бр. | 1 |  | 0
39 | ДОСТАВКА КОЛЯНО 90` С МЕХАНИЧНА ВРЪЗКА И ВЪНШНА РЕЗБА Ф 32mm x 1'' | бр. | 76 |  | 0
40 | ДОСТАВКА ПРЕХОД ЗА МЕХАНИЧНА ВРЪЗКА С ВЪНШНА РЕЗБА ПЕВП Ф63mm x 3'' (БВ) | бр. | 1 |  | 0
41 | ДОСТАВКА ПРЕХОД ЗА МЕХАНИЧНА ВРЪЗКА С ВЪНШНА РЕЗБА ПЕВП Ф63mm x 2'' (БВ) | бр. | 2 |  | 0
42 | ДОСТАВКА ПРЕХОД ЗА МЕХАНИЧНА ВРЪЗКА С ВЪНШНА РЕЗБА ПЕВП Ф32mm х 1'' (БВ) | бр. | 159 |  | 0
43 | ДОСТАВКА ПРЕХОД ЗА МЕХАНИЧНА ВРЪЗКА С ВЪНШНА РЕЗБА ПЕВП Ф32mm х 3/4'' (БВ) | бр. | 62 |  | 0
44 | ДОСТАВКА ПРЕХОД ЗА МЕХАНИЧНА ВРЪЗКА С ВЪНШНА РЕЗБА ПЕВП Ф32mm х 1/2'' (БВ) | бр. | 5 |  | 0
45 | ДОСТАВКА СПИРАТЕЛЕН КРАН (ШИБЪР) С ПРЕДПЕДПАЗНО ГЪРНЕ И ШИШ Dn=100mm, Pn=10atm | бр. | 9 |  | 0
46 | ДОСТАВКА СПИРАТЕЛЕН КРАН (ШИБЪР) С ПРЕДПЕДПАЗНО ГЪРНЕ И ШИШ Dn=80mm, Pn=10atm |  | 10 |  | 0
47 | ДОСТАВКА И МОНТАЖ НА ТРОТОАРЕН СПИРАТЕЛЕН КРАН КОМПЛ. С ПРЕДПЕДПАЗНО ГЪРНЕ Ф2'' | бр. | 1 |  | 0
48 | ДОСТАВКА И МОНТАЖ НА ТРОТОАРЕН СПИРАТЕЛЕН КРАН КОМПЛ. С ПРЕДПЕДПАЗНО ГЪРНЕ Ф1'' | бр. | 75 |  | 0
49 | ДОСТАВКА И МОНТАЖ НАДЗЕМЕН ПОЖАРЕН КРАН ВЪРХУ ТРЪБИ Dn=70/80mm | бр. | 9 |  | 0
50 | ДОСТАВКА И МОНТАЖ НА УКАЗАТЕЛНИ ТАБЕЛИ ЗА ПОЖАРНИ ХИДРАНТИ | бр. | 9 |  | 0
51 | ДОСТАВКА И МОНТАЖ НА РЕДУКТИВНО ЖИБО Dn=150mm, АЦ ТРЪБИ Ф150mm / ПЕВП Ф160mm | бр. | 4 |  | 0
52 | ДОСТАВКА И МОНТАЖ НА РЕДУКТИВНО ЖИБО Dn=100mm, АЦ ТРЪБИ Ф100mm / ПЕВП Ф110mm | бр. | 1 |  | 0
53 | ДОСТАВКА И МОНТАЖ НА РЕДУКТИВНО ЖИБО Dn=80mm, АЦ ТРЪБИ Ф80mm / ПЕВП Ф90mm | бр. | 4 |  | 0
54 | РЯЗАНЕ НА ПЕВП ТРЪБА Ф160mm | бр. | 4 |  | 0
55 | РЯЗАНЕ ПЕВП ТРЪБА Ф110mm | бр. | 6 |  | 0
56 | РЯЗАНЕ ПЕВП ТРЪБА Ф75-90mm | бр. | 14 |  | 0
57 | РЯЗАНЕ ПЕВП ТРЪБА Ф 40 - 63mm, Pn=10atm | бр. | 3 |  | 0
58 | РЯЗАНЕ ПЕВП ТРЪБА Ф 32mm, Pn=10atm | бр. | 152 |  | 0
59 | НАПРАВА ЧЕЛНА ЗАВАРКА НА ТРЪБНО СЪЕДИНЕНИЕ ОТ ПОЛИЕТИЛЕНОВИ ТРЪБИ Ф 160 ММ | бр. | 4 |  | 0
60 | НАПРАВА ЧЕЛНА ЗАВАРКА НА ТРЪБНО СЪЕДИНЕНИЕ ОТ ПОЛИЕТИЛЕНОВИ ТРЪБИ Ф 110 ММ | бр. | 189 |  | 0
61 | НАПРАВА ЧЕЛНА ЗАВАРКА НА ТРЪБНО СЪЕДИНЕНИЕ ОТ ПОЛИЕТИЛЕНОВИ ТРЪБИ Ф 75-90 ММ | бр. | 29 |  | 0
62 | МОНТАЖ ВОДОВЗЕМНА СКОБА ВЪРХУ ПЕВП Ф 110mm | бр. | 77 |  | 0
63 | НАПРАВА МЕХАНИЧНИ ВРЪЗКИ НА ПЕВП ФИТИНГ Ф 63 - 75mm | бр. | 3 |  | 0
64 | НАПРАВА МЕХАНИЧНИ ВРЪЗКИ НА ПЕВП ФИТИНГ Ф 32 - 40mm | бр. | 305 |  | 0
65 | ПОЛАГАНЕ ТРЪБИ ПЕВП Ф110mm В ГОТОВ ИЗКОП | м | 885 |  | 0
66 | ПОЛАГАНЕ ТРЪБИ ПЕВП Ф75-90mm В ГОТОВ ИЗКОП | м | 16 |  | 0
67 | ПОЛАГАНЕ ТРЪБИ ПЕВП Ф50-Ф63mm В ГОТОВ ИЗКОП | м | 3 |  | 0
68 | ПОЛАГАНЕ ТРЪБИ ПЕВП Ф32-40mm В ГОТОВ ИЗКОП | м | 475 |  | 0
69 | РЯЗАНЕ НА АЦ ТРЪБИ Ф150-80mm | бр. | 14 |  | 0
70 | РЯЗАНЕ НА СТОМАНЕНА ПОЦИНКОВАНА ТРЪБА Ф 3/4 - 2'' | бр. | 78 |  | 0
71 | НАПРАВА ФЛАНШ.ВРЪЗКА Dn=100mm | бр. | 18 |  | 0
72 | НАПРАВА ФЛАНШ.ВРЪЗКА Dn=80mm | бр. | 10 |  | 0
73 | ДОСТАВКА И ПОЛАГАНЕ НА СИГНАЛНА ЛЕНТА С ВГРАДЕНА МЕТАЛНА НИШКА | м | 1379 |  | 0
74 | ИЗПИТВАНЕ ПЛЪТНОСТТА НА ТРЪБОПРОВОДИ ПОД ХИДР.НАЛЯГАНЕ ПОД Ø100 ММ | м | 1379 |  | 0
75 | ДЕЗИНФЕКЦИЯ ВОДОПРОВОДИ ПОД Ø100 ММ | 100 м. | 14 |  | 0
76 | ВОДОЧЕРПЕНЕ С ПОМПА ДО 3000 Л/МИН И ВИС. 20до32М | мсм | 11 |  | 0
77 | НАПРАВА МАРКИРОВКА ОТ ПЪТНИ ЗНАЦИ И БАРИЕРИ ЗА ОТБИВАНЕ НА ДВИЖЕНИЕТО | бр. | 11 |  | 0
78 | НАПРАВА ОХРАНИТЕЛНА ОГРАДА С РVС ЛЕНТА | м | 1850 |  | 0
79 | НАПРАВА ПЕШЕХОДНИ МОСТЧЕТА | бр. | 8 |  | 0
| Водоснабдяване - монтажни работи |  |  |  | 0
| Водоснабдяване - общо |  |  |  | 0
| Непредвидени 10% |  |  |  | 0
| ВСИЧКО |  |  |  | 0
| ДДС 20% |  |  |  | 0
| ВСИЧКО С ДДС |  |  |  | 0
Проектант:
/инж. Иван Иванов/

## Лист2
№ | Консуматори | сегашна консумация
|  | количество | норма | Qср.дн. | Кдн.нер. | Qмакс.дн | Кчас.нер. | Qмакс.ч.
|  | бр. | л/ж/д | л/с |  | л/с |  | л/с
1 | Жители | 4 419 | 117 | 5.98 | 1.4 | 8.38 | 1.8 | 15.08
| Загуба на вода | (35% Qср.дн.) |  | 2.09 |  | 2.09 |  | 2.09
| Общо за кв. „АПК” |  |  | 8.07 |  | 10.47 |  | 17.17