## КСС1
Количествено-стойностна сметка №1
Възложител: Община Стара Загора
Наименование на обекта: РЕКОНСТРУКЦИЯ, МОДЕРНИЗАЦИЯ И ВЪВЕЖДАНЕ НА МЕРКИ ЗА ЕНЕРГИЙНА ЕФЕКТИВНОСТ ЗА СГРАДАТА НА ПРОФЕСИОНАЛНА ГИМНАЗИЯ ПО ВЕТЕРИНАРНА МЕДИЦИНА "ИВАН П. ПАВЛОВ", ГР. СТАРА ЗАГОРА
№ по ред | Описание на строително-монтажни работи | Ед. мярка | Количество | Единична цена (лева) | Обща цена (лева)
1 | 2 | 3 | 4 | 5 | 6
Част Строителни конструкции
1 | РАЗБИВАНЕ НА СТОМАНОБЕТОНОВА КОНСТРУКЦИЯ | м3 | 3.1 |  | 0
2 | ИЗКОП В ЗЕМНИ ПОЧВИ РЪЧЕН | м3 | 15 |  | 0
3 | ИЗВОЗВАНЕ ЗЕМНИ МАСИ НА 10 КМ | м3 | 3.2 |  | 0
4 | ОБРАТЕН НАСИП - ТРОШЕН КАМЪК | м3 | 7.5 |  | 0
5 | КОФРАЖ ЗА ОСНОВИ | м2 | 30.6 |  | 0
6 | КОФРАЖ ЗА ГРЕДИ, БОРДОВЕ , ПОЯСИ | м2 | 96 |  | 0
7 | ДОСТАВКА И ПОЛАГАНЕ НА ПОДЛОЖЕН БЕТОН С8/10 | м3 | 0.2 |  | 0
8 | ДОСТАВКА И ПОЛАГАНЕ БЕТОН В ОСНОВИ С20/25 | м3 | 11.5 |  | 0
9 | ПРЕВОЗ НА БЕТОН | м3 | 11.7 |  | 0
10 | ПОЛАГАНЕ НА АРМАТУРНА СТОМАНА | кг | 1130 |  | 0
11 | ИЗРАБОТКА И МОНТАЖ НА МЕТАЛНА КОНСТРУКЦИЯ - профилна стомана S 235JR | кг | 535 |  | 0
12 | НАПРАВА НА НОВА ПОКРИВНА ДЪРВЕНА КОНСТРУКЦИЯ | м3 | 75 |  | 0
13 | ПОЛАГАНЕ ПЕ ФОЛИО ЗА УКРЕПВАНЕ НА ИЗКОПА И ЗАЩИТА НА ОБРАТЕН НАСИП | м2 | 27 |  | 0
14 | ПРЕЗИЖДАНЕ НА СТЕНА | м3 | 26 |  | 0
15 | СИЛИКОН | дм3 | 15 |  | 0
16 | МАЗИЛКА | м2 | 52 |  | 0
17 | МРЕЖА | м2 | 13 |  | 0
| Част Строителни конструкции |  |  |  | 0
Част Архитектура / Демонтажни работи - подове
1 | ДЕМОНТАЖ НАСТИЛКА БАЛАТУМ, ПРЕНАСЯНЕ, НАТОВАРВАНЕ НА ТРАНСПОРТ И ИЗВОЗВАНЕ | м2 | 897.52 |  | 0
2 | ДЕМОНТАЖ НА ПОДОВ PVC ПЕРВАЗ ПРИ БАЛАТУМ ПРЕНАСЯНЕ, НАТ.НА ТРАНСПОРТ И ИЗВОЗВАНЕ | м | 529.51 |  | 0
3 | ДЕМОНТАЖ НА ПАРКЕТ ПРЕНАСЯНЕ, НАТОВАРВАНЕ НА ТРАНСПОРТ И ИЗВОЗВАНЕ | м2 | 1215.77 |  | 0
4 | ДЕМОНТАЖ ПЕРВАЗ ПАРКЕТ ПРЕНАСЯНЕ, НАТОВАРВАНЕ НА ТРАНСПОРТ И ИЗВОЗВАНЕ | м | 867.5 |  | 0
5 | ДЕМОНТАЖ ЛАМИНАТ И ПОДЛОЖКА ЛАМИНАТ ПРЕНАСЯНЕ, НАТ. НА ТРАНСПОРТ И ИЗВ. | м2 | 75.98 |  | 0
6 | ДЕМОНТАЖ ПЕРВАЗ ЛАМИНАТ ПРЕНАСЯНЕ, НАТОВАРВАНЕ НА ТРАНСПОРТ И ИЗВОЗВАНЕ | м | 46.68 |  | 0
7 | ДЕМОНТАЖ ГРАНИТОГРЕС И ТЕРАКОТА ПРЕНАСЯНЕ,НАТОВАРВАНЕ НА ТРАНСПОРТ И ИЗВ. | м2 | 57.69 |  | 0
8 | ДЕМОНТАЖ НА ПЕРВАЗ ТЕРАКОТА ПРЕНАСЯНЕ,НАТОВАРВАНЕ НА ТРАНСПОРТ И ИЗВ. | м | 48.18 |  | 0
9 | ИЗКЪРТВАНЕ ЦИМ.ЗАМАЗКА ПОД ТЕРАКОТА ПРЕНАСЯНЕ,НАТОВАРВАНЕ НА ТРАНСПОРТ И ИЗВОЗВ | м2 | 57.69 |  | 0
10 | ДЕМОНТАЖ ДЮШЕМЕ И ДЪРВ.К-Я ПОД НЕГО,ПРЕНАСЯНЕ,НАТОВАРВАНЕ НА ТРАНСПОРТ И ИЗВОЗВ | м2 | 540 |  | 0
11 | ДЕМОНТАЖ ПЕРВАЗ ДЮШЕМЕ, ПРЕНАСЯНЕ, НАТОВАРВАНЕ НА ТРАНСПОРТ И ИЗВОЗВАНЕ | м | 96 |  | 0
| Демонтажни работи - подове |  |  |  | 0
Част Архитектура / Демонтажни работи - стени
1 | ДЕМОНТАЖ ФАЯНС И ЦИМ.МАЗИЛКА ПО СТЕНИ ПРЕН.,НАТ. НА ТРАНСПОРТ И ИЗВОЗВАНЕ | м2 | 425.07 |  | 0
2 | ДЕМОНТАЖ НА ДЪРВЕНА ЛАМПЕРИЯ ПРЕНАСЯНЕ,НАТОВАРВАНЕ НА ТРАНСПОРТ И ИЗВОЗВАНЕ | м2 | 986.67 |  | 0
3 | РАЗБИВАНЕ ТУХЛЕНА ЗИДАРИЯ 25СМ ПРЕНАСЯНЕ,НАТ.НА ТРАНСПОРТ И ИЗВОЗВАНЕ | м3 | 16.58 |  | 0
| Демонтажни работи - стени |  |  |  | 0
Част Архитектура / Демонтажни работи - таван
1 | ДЕМОНТАЖ ОКАЧЕН ТАВАН ОТ ГИПСОКАРТОН С КОНСТРУКЦИЯ ПРЕНОС,НАТОВ.И ИЗВОЗВАНЕ | м2 | 7.7 |  | 0
| Демонтажни работи - таван |  |  |  | 0
Част Архитектура / Демонтажни работи - други
1 | ДЕМОНТАЖ НА ИНТЕРИОРНИ ДЪРВЕНИ ВРАТИ, ПРЕНАСЯНЕ, НАТОВАРВАНЕ НА ТРАНСПОРТ И ИЗВ. | бр. | 115 |  | 0
2 | ДЕМОНТАЖ НА МЕТАЛНИ ВРАТИ, ПРЕНАСЯНЕ, НАТОВАРВАНЕ НА ТРАНСПОРТ И ИЗВОЗВАНЕ | бр. | 12 |  | 0
3 | ДЕМОНТАЖ НА ДЕКОРАТ. МЕТ.ПРОФИЛИ КУТИЯ 20/6СМ ПРЕНАСЯНЕ, НАТОВ.И ИЗВОЗВАНЕ | м | 263 |  | 0
4 | ДЕМОНТАЖ МЕТАЛНА ДОГРАМА ПРОЗОРЦИ, ПРЕНАСЯНЕ, НАТОВАРВАНЕ НА ТРАНСПОРТ И ИЗВ. | м2 | 320.38 |  | 0
5 | Д-Ж МЕТАЛНА ДОГРАМА ПРЕГРАДНА ВИТРИНА, ПРЕНАСЯНЕ, НАТОВАРВАНЕ НА ТРАНСПОРТ И ИЗВ. | м2 | 10.5 |  | 0
6 | ДЕМОНТАЖ НА ДЪРВЕНИ ПРОЗОРЦИ ДВУКАТНИ, ПРЕНАСЯНЕ, НАТОВАРВАНЕ НА ТРАНСПОРТ И ИЗВ. | м2 | 533.5 |  | 0
7 | ДЕМОНТАЖ НА ВЪТРЕШНА И ВЪШНА ВИТРИНИ ДВУКРИЛИ ВРАТИ,ДЪРВ. ЕДНОКАТНА ДОГРАМА | м2 | 19.53 |  | 0
8 | ДЕМОНТАЖ ЗАЩ. ИВИЦА 20СМ ОТ ЛАМИНАТ ПО СТЕНИ В КАБИНЕТИ | м | 550 |  | 0
9 | ДЕМОНТАЖ ДЪРВЕНИ ПОДИУМИ С Н=15СМ И КОНСТРУКЦИЯ КЪМ ТЯХ | м2 | 30.6 |  | 0
10 | ПРЕМАХВАНЕ НА СЪЩ. КОМПРОМЕТИРАНА НАСТИЛКА ОТ МОЗАЙКА | м2 | 10.5 |  | 0
| Демонтажни работи - други |  |  |  | 0
Част Архитектура / Демонтажни работи - покриви
1 | ДЕМОНТАЖ НА ПРОФИЛНА ЛАМАРИНА | м2 | 1776.3 |  | 0
2 | ДЕМОНТАЖ НА ОБШИВКА ПОКРАЙ КОМИНИ | м2 | 24.16 |  | 0
3 | ДЕМОНТАЖ НА ОЛУЦИ | м | 219.48 |  | 0
4 | ДЕМОНТАЖ НА СЪЩ. ХИДРОИЗОЛАЦИЯ - ДВА ПЛАСТА ВОАЛИТ НАД ФИЗК.САЛОН И БИБЛИОТЕКА | м2 | 725.74 |  | 0
5 | ДЕМОНТАЖ НА МЕТАЛНА ОБШИВКА НА ПОКРИВ ФИЗК. САЛОН И БИБЛИОТЕКА | м | 152.8 |  | 0
| Демонтажни работи - покриви |  |  |  | 0
Част Архитектура / Товарене, извозване и складиране
1 | ТОВАРЕНЕ И ИЗВОЗВАНЕ НА СТРОИТЕЛНИ ОТПАДЪЦИ НА 10КМ | м3 | 660.31 |  | 0
| Товарене,извозване и складиране |  |  |  | 0
| Част Архитектура / Демонтажни работи |  |  |  | 0
Част Архитектура / Нови видове СМР - Под
1 | ПОЛАГАНЕ НА ИЗРАВНИТЕЛНА АРМИРАНА ЦИМЕНТОВА ЗАМАЗКА ФИЗК. САЛОН С ДЕБ. 5СМ | м2 | 540 |  | 0
2 | Д-КА И М-Ж НА ВИНИЛОВА СПОРТНА НАСТ. ЗА ФИЗК. САЛОН, ВКЛ.ПОДЛОЖКА И МАРКИРОВКА | м2 | 540 |  | 0
3 | РЕСТАВРИРАНЕ НА ПАРКЕТ, ПОДЛЕПВАНЕ, ПОДМЯНА НА СТАРИ ЛАМЕЛИ, ЦИКЛЕНЕ, ЛАКИРАНЕ | м2 | 315.02 |  | 0
4 | ДОСТАВКА И МОНТАЖ НОВ ПАРКЕТ ДЪБ | м2 | 26.35 |  | 0
5 | ДОСТАВКА И МОНТАЖ ДЪРВЕН ПЕРВАЗ ДЪБ ПАРКЕТ | м | 20.7 |  | 0
6 | ПОЛАГАНЕ ИЗРАВНИТЕЛНА ЦИМЕНТОВА ЗАМАЗКА С ДЕБ. 2,5СМ ЗА НАСТИЛКА ЛАМИНАТ | м2 | 930.54 |  | 0
7 | ДОСТАВКА И МОНТАЖ ЛАМИНАТ КЛАС НА ИЗНОСВАНЕ 33, ВКЛ.ПОДЛОЖКА ЗА ЛАМИНАТ | м2 | 930.54 |  | 0
8 | ДОСТАВКА И МОНТАЖ НА ПОДОВИ РVС ПЕРВАЗИ ЗА НАСТИЛКА ОТ ЛАМИНАТ | м | 751.19 |  | 0
9 | ПОЛАГАНЕ ИЗРАВНИТЕЛНА ЦИМЕНТОВА ЗАМАЗКА С ДЕБ. 2,5СМ ЗА НАСТИЛКА ОТ ГРАНИТОГРЕС | м2 | 258.87 |  | 0
10 | ДОСТАВКА И ПОЛАГАНЕ НАСТИЛКА ОТ ГРАНИТОГРЕС НА ЛЕПИЛО, ВКЛ.ФУГИРАНЕ | м2 | 357.7 |  | 0
11 | ДОСТАВКА И МОНТАЖ НА ЦОКЪЛ НА ГРАНИТОГРЕС - 8СМ, ВКЛ. ЛЕПИЛО | м | 197.76 |  | 0
12 | ПОЧИСТВАНЕ, ШЛАЙФАНЕ И ПОЛИРАНЕ СЪЩ. МОЗАЙКА ПО КОРИДОРИ И ФОАЙЕТА | м2 | 687.5 |  | 0
13 | ПОЛАГАНЕ ИЗРАВНИТЕЛНА ЦИМЕНТОВА ЗАМАЗКА С ДЕБ. 2СМ ЗА НАСТИЛКА ОТ ТЕРАКОТА | м2 | 44 |  | 0
14 | ДОСТАВКА И МОНТАЖ НА ТЕРАКОТА ПО ПОДОВЕ, ВКЛ.ЛЕПИЛО И ФУГИРАНЕ | м2 | 115.43 |  | 0
15 | ПОЛАГАНЕ ИЗРАВНИТЕЛНА ЦИМ. ЗАМАЗКА С ДЕБ. 2,5СМ ЗА НАСТИЛКА ОТ ВИНИЛ | м2 | 78.62 |  | 0
16 | ДОСТАВКА И МОНТАЖ НА ВИНИЛОВА НАСТИЛКА,ВКЛ. ПОДЛОЖКА | м2 | 385.05 |  | 0
17 | ДОСТАВКА И МОНТАЖ НА РVС ПОДОВИ ПЕРВАЗИ ЗА ВИНИЛОВА НАСТИЛКА | м | 458.12 |  | 0
| Нови видове СМР - Под |  |  |  | 0
Част Архитектура / Нови видове СМР - Стълбища
1 | ПОЧИСТВАНЕ НА МОЗАЙКА ПО СЪЩЕСТВУВАЩИ СТЪПАЛА | бр. | 100 |  | 0
| Нови видове СМР - Стълбища |  |  |  | 0
Част Архитектура / Нови видове СМР - Фасади
1 | ПАРОПЕСЪКОСТРУЙНО ПОЧИСТВАНЕ И РЕМОНТ НА ЦОКЪЛ ОТ ЧЕРВЕН ПЯСЪЧНИК | м2 | 284 |  | 0
2 | МАЗИЛКА ПО СТРЕХА СГРАДА | м2 | 182.7 |  | 0
3 | ФАСАДНО ТРЪБНО СКЕЛЕ МОНТАЖ И ДЕМОНТАЖ | м2 | 3450.68 |  | 0
4 | ПРЕГЛЕД И ПРЕЧУКВАНЕ НА ПОДКОЖУШЕНИТЕ И УЯЗВИМИ МЕСТА ОТ МАЗИЛКАТА | м2 | 250 |  | 0
5 | ПОЛАГАНЕ НА ВАРОЦИМЕНТОВА МАЗИЛКА НА ПОЧИСТЕНИТЕ ОТ МАЗИЛКА УЧАСТЪЦИ | м2 | 250 |  | 0
6 | ТОПЛОИЗОЛАЦИЯ ФАСАДИ ЕPS 8СМ ,ВКЛ. ЛЕПИЛО,ДЮБЕЛИ | м2 | 2251.8 |  | 0
7 | ПОЛАГАНЕ ПОЖАРОЗАЩИТНИ ИВИЦИ С ШИР. 50СМ ОТ МИН.ВАТА 8СМ ПО ЪГЛИТЕ НА СГРАДАТА | м2 | 78 |  | 0
8 | ШПАКЛОВКА НА ТОПЛОИЗОЛАЦИЯ , ВКЛ. МРЕЖА И ЪГЛОВИ ЛАЙСНИ | м2 | 2329.8 |  | 0
9 | ПОЛАГАНЕ ГРУНД ПРЕДИ МАЗИЛКА | м2 | 2329.8 |  | 0
10 | ПОЛАГАНЕ НА ВЪШНА ВОДООТБЛЪСКВАЩА СИЛИКАТНА МАЗИЛКА | м2 | 2329.8 |  | 0
11 | ПОЛАГАНЕ НА ВЪШНА ВОДООТБЛЪСКВАЩА СИЛИКАТНА МАЗИЛКА ПРИ ГЛАВНИЯ ВХОД | м2 | 240.5 |  | 0
| Нови видове СМР - Фасади |  |  |  | 0
Част Архитектура / Нови видове СМР - Новоизградени стени
1 | ТУХЛЕНА ЗИДАРИЯ ЗА ЗАЗИЖДАНЕ НА ВЪТРЕШНИ ПРОЗОРЦИ ЦЕНТР.СТЪЛБИЩЕ | м2 | 10.89 |  | 0
2 | ТУХЛЕНА ЗИДАРИЯ НА 25СМ ВЪНШНА СТЕНА АРХИВ | м2 | 12.85 |  | 0
3 | ТУХЛЕНА ЗИДАРИЯ 12СМ ПРИ ПРЕМЕСТВАНЕ ОТВОРИ ЗА ВРАТИ СЪБЛЕКАЛНИ, МОКРО СУТЕРЕН | м2 | 10.2 |  | 0
4 | ВАРОЦИМЕНТОВА МАЗИЛКА ПРИ НОВИ СТЕНИ | м2 | 67.88 |  | 0
5 | ПРЕГРАДНИ СТЕНИ 25СМ ОТ ДВУСЛОЕН ГИПСОКАРТОН С ТОПЛОИЗОЛАЦИЯ 100ММ | м2 | 43.7 |  | 0
6 | НАПРАВА ВОДОУСТ. И УДАРОУСТ. ПРЕГР. СТЕНИ ОТ HPL ПЛОСКОСТИ 13ММ С Н=2,5М, ОБКОВ | м2 | 57.4 |  | 0
7 | БРАНДМАУЕР 25СМ ТУХЛЕНА ЗИДАРИЯ В ПОДПОКРИВНО ПРОСТРАНСТВО, 40СМ НАД ПОКРИВА | м2 | 56.62 |  | 0
8 | ВАРОЦИМЕНТОВА МАЗИЛКА ПО БРАНДМАУЕР | м2 | 56.62 |  | 0
9 | ОБШИВКА С ВЛАГОУСТОЙЧИВ ГИПСОКАРТОН В/У ТОПЛОИЗОЛАЦИЯ, ФАСАДА ГЛАВЕН ВХОД | м2 | 616.49 |  | 0
| Нови видове СМР - Новоизградени стени |  |  |  | 0
Част Архитектура / Стени - довършителни слоеве интериор
1 | ПРЕЧУКВАНЕ,ИЗРАВНЯВАНЕ И ПРЕШПАКЛОВАНЕ КОМПРОМЕТИРАНИ УЧАСТЪЦИ | м2 | 900 |  | 0
2 | ГРУНДИРАНЕ С ДЪЛБОКОПРОНИКВАЩ ГРУНД ЗА ЛАТЕКС | м2 | 10452 |  | 0
3 | БОЯДИСВАНЕ С ЛАТЕКС ПО СТЕНИ ЦВЕТЕН ПО МОСТРА | м2 | 10452 |  | 0
4 | ВАРОЦИМЕНТОВА ШПАКЛОВКА ПО СТЕНИ ЗА ТЕРАКОТА | м2 | 87 |  | 0
5 | ОБЛИЦОВКА ОТ ТЕРАКОТНИ ПЛОЧИ ,ВКЛ. ЛЕПИЛО И ЦИМЕНТОВА ОСНОВА | м2 | 87 |  | 0
6 | ПОЧИСТВАНЕ И РЕМОНТ НА ЛАМПЕРИЯ В ОФИСИ | м2 | 121.1 |  | 0
7 | ЛАКИРАНЕ НА ЛАМПЕРИЯ В ОФИСИ | м2 | 121.1 |  | 0
8 | Д-КА И М-Ж ПРЕДП.ЛЕНТА ОТ ПДЧ С ДЪРВ. МОТИВ С ШИР.20СМ ПО СТЕНИ НА 90СМ ОТ ПОДА | м | 475 |  | 0
9 | ВЪТР. ОБРЪЩАНЕ СТР.ОКОЛО ДОГРАМА,ВКЛ.ШПАКЛОВКА,РЪБОХРАН., ГРУНД И БОЯ С ЛАТЕКС | м | 1450.95 |  | 0
10 | ШПАКЛОВКА И БЛАЖНА БОЯ ПО ЦОКЛИ | м2 | 813 |  | 0
11 | ГРУНДИРАНЕ НА СТЕНИ ЗА ВИНИЛ | м2 | 483.86 |  | 0
12 | ДОСТАВКА И МОНТАЖ НА ВИНИЛОВА ОБЛИЦОВКА СТЕНИ,ВКЛ. ЛЕПИЛО ЗА ВИНИЛ | м2 | 483.86 |  | 0
| Стени - довършителни слоеве интериор |  |  |  | 0
Част Архитектура / Тавани
1 | ДОСТАВКА И МОНТАЖ ТАВАН РАСТЕРЕН ПЛОЧИ 60Х60 ,ВКЛ.КОНСТРУКЦИЯ | м2 | 156.2 |  | 0
2 | ГРУНДИРАНЕ С ЛАТЕКС ПО ТАВАНИ | м2 | 4296.6 |  | 0
3 | БОЯДИСВАНЕ С ЛАТЕКС ПО ТАВАНИ | м2 | 4296.6 |  | 0
| Тавани |  |  |  | 0
Част Архитектура / Покриви
1 | ОБШИВКА БРАНДМАУЕР СТЕНИ С ПОЦ. ЛАМАРИНА НА 45СМ ШИРИНА С ДВУСТР. ВОДООТКАП | м | 19.2 |  | 0
2 | ПОКРИВАНЕ С КЕРАМИЧНИ ГЛАЗИРАНИ КЕРЕМИДИ ТИП РИМСКИ,ВКЛ. СНЕГОЗАД. ЕЛЕМЕНТИ | м2 | 1776.3 |  | 0
3 | ПОСТАВЯНЕ И ПОДМАЗВАНЕ С КАПАЦИ | м | 173.57 |  | 0
4 | НАПРАВА И МОНТАЖ УЛАМИ | м | 44.78 |  | 0
5 | ХИДРОИЗОЛАЦИЯ ПОД КЕРЕМИДИ | м2 | 1776.3 |  | 0
6 | ОФОРМЯНЕ ПОКРИВ ОКОЛО БРАНДМАУЕР | м2 | 35.3 |  | 0
7 | ДОСТАВКА И НАКОВАВАНЕ НА ЧЕЛНИ ДЪСКИ 15/3СМ ОТ ИГЛ. М-Л, ИМПРЕГНИРАНИ С УВ ЛАК | м | 219.58 |  | 0
8 | ДОСТАВКА И МОНТАЖ ВИСЯЩИ ОЛУЦИ | м | 219.58 |  | 0
9 | ТОПЛОИЗОЛАЦИЯ ПЛОЧИ МИНЕРАЛНА ВАТА 10СМ ПО ПОДА НА ПОДПОКРИВНО ПРОСТРАНСТВО | м2 | 1291.8 |  | 0
10 | ДОСТАВКА И МОНТАЖ ПАРОИЗОЛАЦИЯ | м2 | 1291.8 |  | 0
11 | ОБШИВКА БОРДОВЕ ФИЗК.САЛОН И БИБЛИОТЕКА ОТ ПРАХОВОБОЯДИСАНА ЛАМАРИНА - БЯЛА | м2 | 76.06 |  | 0
12 | ХИДРОИЗОЛАЦИЯ PVC 1,5ММ ПО ПОКРИВ ФИЗК. САЛОН И БИБЛИОТЕКА | м2 | 725.78 |  | 0
13 | ТОПЛОИЗОЛАЦИЯ ОТ XPS 10СМ ВЪРХУ ПОКРИВ ФИЗКУЛТУРЕН САЛОН | м2 | 539.68 |  | 0
14 | ТОПЛОИЗОЛАЦИЯ ОТ XPS 6СМ ВЪРХУ ПОКРИВ БИБЛИОТЕКА | м2 | 186.1 |  | 0
15 | ТОПЛОИЗОЛАЦИЯ ОТ XPS 10СМ ПО ТАВАНА НА ТОПЛА ВРЪЗКА | м2 | 156.08 |  | 0
16 | ДОСТАВКА И МОНТАЖ ПАРОИЗОЛАЦИЯ | м2 | 725.78 |  | 0
17 | БИТУМЕН ГРУНД | м2 | 725.78 |  | 0
18 | ХИДРОИЗОЛАЦИЯ PVC 1,5ММ ПО БОРД СГРАДА ПОКРИВ | м2 | 156.3 |  | 0
19 | ОФОРМЯНЕ НА ОТВОР С ХИДРОИЗОЛАЦИЯ ЗА КАПАК ЗА СЕРВИЗИРАНЕ НА ПОКРИВ | м2 | 1.5 |  | 0
20 | МЕТАЛЕН КАПАК ЗА СЕРВИЗИРАНЕ НА ПОКРИВ 90/90 С EI 60 | бр. | 1 |  | 0
21 | МЕТАЛНА РАМКА С МРЕЖА 50/50 ЗА ВЕНТИЛ.ОТВОР ПРАХОВО БОЯДИСАНА - БЯЛА | бр. | 1 |  | 0
| Покриви |  |  |  | 0
Част Архитектура / Врати
1 | ДОСТАВКА И МОНТАЖ ВРАТИ MDF 100/200 ПО СПЕСИФИКАЦИЯ - В1 | бр. | 56 |  | 0
2 | ДОСТАВКА И МОНТАЖ ВРАТИ HDF 90/200 EI 30 ПО СПЕСИФИКАЦИЯ - В2 | бр. | 6 |  | 0
3 | ДОСТАВКА И МОНТАЖ ВРАТИ MDF 80/200 ПО СПЕСИФИКАЦИЯ - В3 | бр. | 7 |  | 0
4 | ДОСТАВКА И МОНТАЖ ВРАТИ 70/200 HPL ПО СПЕСИФИКАЦИЯ - В4 | бр. | 14 |  | 0
5 | ДОСТАВКА И МОНТАЖ ВРАТИ MDF 90/200 С МЕТ.ОБШИВКА НА 25СМ ОТ ПОДА ПО СПЕС-Я - В5 | бр. | 12 |  | 0
6 | ДОСТАВКА И МОНТАЖ ВРАТИ MDF 155/200,ДВУКРИЛА ПО СПЕСИФИКАЦИЯ -В6 | бр. | 4 |  | 0
7 | ДОСТАВКА И МОНТАЖ ВРАТИ MDF 90/200 ПО СПЕСИФИКАЦИЯ - В7 | бр. | 9 |  | 0
8 | ДОСТАВКА И МОНТАЖ ВРАТИ MDF 150/200 ПО СПЕСИФИКАЦИЯ - В8 | бр. | 1 |  | 0
9 | ДОСТАВКА И МОНТАЖ ВРАТИ MDF 160/200 ПО СПЕСИФИКАЦИЯ - В9 | бр. | 2 |  | 0
10 | ДОСТАВКА И МОНТАЖ ВРАТИ 90/200 HPL ПО СПЕСИФИКАЦИЯ - В10 | бр. | 1 |  | 0
11 | ДОСТ.И М-Ж.ПРОТИВОПОЖАРНА ВРАТА EI60мин, 100/200 ПО СПЕСИФИКАЦИЯ - М1 | бр. | 8 |  | 0
12 | ДОСТ.И М-Ж.ПРОТИВОПОЖАРНА ВРАТА EI90мин, 90/200 ПО СПЕСИФИКАЦИЯ - М2 | бр. | 2 |  | 0
13 | ДОСТ.И М-Ж.ПРОТИВОПОЖАРНА ВРАТА EI60мин, 80/200 ПО СПЕСИФИКАЦИЯ - М3 | бр. | 1 |  | 0
14 | ЕКСТЕР. МЕТАЛНА ВРАТА 160/200 С АПАРАТ ЗА САМОЗАТВАРЯНЕ И АНТИПАНИК БРАВА - М4 | бр. | 2 |  | 0
15 | ЕКСТЕР. МЕТАЛНА ВРАТА 100/200 С АПАРАТ ЗА САМОЗАТВАРЯНЕ И АНТИПАНИК БРАВА - М5 | бр. | 1 |  | 0
16 | ДОСТАВКА И МОНТАЖ МЕТАЛНА ВРАТА 100/200 - М6 | бр. | 1 |  | 0
17 | ДОСТАВКА И МОНТАЖ АЛУМИНИЕВА ВИТРИНА 420/250 ПО СПЕСИФИКАЦИЯ - А1 | бр. | 1 |  | 0
18 | ДОСТАВКА И МОНТАЖ АЛУМИНИЕВА ВИТРИНА 315/310 ПО СПЕСИФИКАЦИЯ - А2 | бр. | 2 |  | 0
19 | РЕСТАВРАЦИЯ НА СЪЩ. ВРАТИ - СВАЛЯНЕ НА БЛАЖНА БОЯ, КИТОСВАНЕ С ФИБРОКИТ, ЛАКИРАН | м2 | 45.86 |  | 0
20 | ДОСТАВКА И МОНТАЖ АНТИПАНИК БРАВИ ЗА СЪЩЕСТВУВАЩИ ВРАТИ ЦЕНТРАЛЕН ВХОД | бр. | 4 |  | 0
21 | ДОСТАВКА И МОНТАЖ АВТОМАТ ЗА САМОЗАТВАРЯНЕ ЗА СЪЩЕСТВУВАЩИ ВРАТИ ЦЕНТРАЛЕН ВХОД | бр. | 4 |  | 0
| Врати |  |  |  | 0
Част Архитектура / Прозорци
1 | ДОСТ. И МОНТАЖ ПЕТКАМЕРНА PVC ДОГРАМА - ПРОЗОРЦИ 165/230 ПО СПЕСИФИКАЦИЯ - П1 | бр. | 105 |  | 0
2 | ДОСТ. И МОНТАЖ ПЕТКАМЕРНА PVC ДОГРАМА - ПРОЗОРЦИ 105/225 ПО СПЕСИФИКАЦИЯ - П2 | бр. | 8 |  | 0
3 | ДОСТ. И МОНТАЖ ПЕТКАМЕРНА PVC ДОГРАМА - ПРОЗОРЦИ 125/230ПО СПЕСИФИКАЦИЯ - П3 | бр. | 3 |  | 0
4 | ДОСТАВКА И МОНТАЖ ПЕТКАМЕРНА PVC ДОГРАМА -ПРОЗОРЦИ 55/165 ПО СПЕСИФИКАЦИЯ - П4 | бр. | 1 |  | 0
5 | ДОСТАВКА И МОНТАЖ ПЕТКАМЕРНА PVC ДОГРАМА - ПРОЗОРЦИ 90/120 ПО СПЕСИФИКАЦИЯ - П5 | бр. | 1 |  | 0
6 | ДОСТ. И МОНТАЖ ПЕТКАМЕРНА PVC ДОГРАМА - ПРОЗОРЦИ 175/600 ПО СПЕСИФИКАЦИЯ - П6 | бр. | 1 |  | 0
7 | ДОСТАВКА И МОНТАЖ ПЕТКАМЕРНА PVC ДОГРАМА -ПРОЗОРЦИ 150/170 ПО СПЕСИФИКАЦИЯ - П7 | бр. | 9 |  | 0
8 | ДОСТАВКА И МОНТАЖ ПЕТКАМЕРНА PVC ДОГРАМА -ПРОЗОРЦИ 150/60 ПО СПЕСИФИКАЦИЯ - П8 | бр. | 39 |  | 0
9 | ДОСТАВКА И МОНТАЖ ПЕТКАМЕРНА PVC ДОГРАМА -ПРОЗОРЦИ 155/125 ПО СПЕСИФИКАЦИЯ - П9 | бр. | 10 |  | 0
10 | ДОСТАВКА И МОНТАЖ ПЕТКАМЕРНА PVC ДОГРАМА-ПРОЗОРЦИ 155/175 ПО СПЕСИФИКАЦИЯ - П10 | бр. | 8 |  | 0
11 | АЛУМИНИЕВА ДОГРАМА 100/75 ПРЕКЪСНАТ ТЕРМОМОСТ, ПО СПЕСИФИКАЦИЯ - А1 | бр. | 1 |  | 0
12 | АЛУМИНИЕВА ДОГРАМА 195/265 ПРЕКЪСНАТ ТЕРМОМОСТ,ПО СПЕСИФИКАЦИЯ - А2 | бр. | 2 |  | 0
13 | АЛУМИНИЕВА ДОГРАМА 1500/75 ПРЕКЪСНАТ ТЕРМОМОСТ, ПО СПЕСИФИКАЦИЯ - А3 | бр. | 1 |  | 0
14 | АЛУМИНИЕВА ДОГРАМА 1825/240 ПРЕКЪСНАТ ТЕРМОМОСТ, ПО СПЕСИФИКАЦИЯ - А4 | бр. | 1 |  | 0
15 | АЛУМИНИЕВА ДОГРАМА 3000/425 ПРЕКЪСНАТ ТЕРМОМОСТ, ПО СПЕСИФИКАЦИЯ - А5 | бр. | 2 |  | 0
16 | ДОСТАВКА И МОНТАЖ ВЪШНИ АЛУМИНИЕВИ ПЕРВАЗИ | м | 371.4 |  | 0
17 | ЩУРЦОВЕ НАД ВРАТИ НА ЗИД 12СМ С ДЪЛЖ. 90СМ ПРИ УШИРЯВАНЕ НА ВРАТИ | бр. | 10 |  | 0
18 | ДОСТАВКА И МОНТАЖ ПРЕХОДНА АЛУМ. ЛАЙСТНИ ПРИ ВРАТИ | м | 84 |  | 0
19 | ДОСТАВКА И МОНТАЖ НА МЕТАЛЕН ПАРАПЕТ ЦЕНТРАЛНО СТЪЛБИЩЕ К.+0,00М - К.+2,00М | м | 1.6 |  | 0
20 | ДОСТАВКА И МОНТАЖ НА МЕТАЛЕН ПАРАПЕТ ЦЕНТРАЛЕН ВХОД К.-0,45М - К.+0,00М | м | 1.2 |  | 0
| Прозорци |  |  |  | 0
| Част Архитектура / Нови видове СМР |  |  |  | 0
| Част Архитектура |  |  |  | 0
Част ВиК / Сградна водопроводна инсталация
1 | ДЕМОНТИРАНЕ ПОЦИНКОВАНИ ТРЪБИ В СГРАДИ 2'' | м | 100 |  | 0
2 | ДЕМОНТИРАНЕ ПОЦИНКОВАНИ ТРЪБИ 3/4'' | м | 35 |  | 0
3 | ДЕМОНТИРАНЕ ПОЦИНКОВАНИ ТРЪБИ 1/2'' | м | 70 |  | 0
4 | ДЕМОНТАЖ ПОЛИПРОПИЛЕНОВИ ТРЪБИ Ф 63 | м | 60 |  | 0
5 | ДЕМОНТАЖ КАНЕЛКИ 1/2'' | бр. | 40 |  | 0
6 | ДЕМОНТАЖ СМЕСИТЕЛНА БАТЕРИЯ ЗА МИВКА | бр. | 10 |  | 0
7 | ДОСТАВКА И МОНТАЖ ПОЦИНКОВАНИ ТРЪБИ 2'' | м | 180 |  | 0
8 | ДОСТАВКА И МОНТАЖ ПОЦИНКОВАНИ ТРЪБИ 1'' | м | 5 |  | 0
9 | ДОСТАВКА И МОНТАЖ ПОЦИНКОВАНИ ТРЪБИ 3/4'' | м | 35 |  | 0
10 | ДОСТАВКА И МОНТАЖ ПОЦИНКОВАНИ ТРЪБИ 1/2'' | м | 45 |  | 0
11 | ДОСТАВКА И МОНТАЖ ППР ТРЪБИ Ф32 , PN16 ЗА СТУДЕНА ВОДА, ВКЛ.ФИТИНГИ | м | 12 |  | 0
12 | ДОСТАВКА И МОНТАЖ ППР ТРЪБИ Ф25 , PN16 ЗА СТУДЕНА ВОДА, ВКЛ.ФИТИНГИ | м | 55 |  | 0
13 | ДОСТАВКА И МОНТАЖ ППР ТРЪБИ Ф20 , PN16 ЗА СТУДЕНА ВОДА, ВКЛ.ФИТИНГИ | м | 110 |  | 0
14 | ДОСТАВКА И МОНТАЖ ППР ТРЪБИ Ф20,PN20 ЗА ТОПЛА ВОДА, ВКЛ.ФИТИНГИ | м | 70 |  | 0
15 | ДОСТАВКА И МОНТАЖ ПОЛИТИЛЕНОВИ ТРЪБИ С АЛУМИНИЕВА ВЛОЖКА Ф20 | м | 15 |  | 0
16 | ДОСТАВКА И МОНТАЖ ГОФРИРАН ШЛАУХ Ф29 ММ ЗА ПОЛИЕТИЛЕНОВИ ТРЪБИ | м | 13 |  | 0
17 | ДОСТАВКА И МОНТАЖ СК 2'' | бр. | 2 |  | 0
18 | ДОСТАВКА И МОНТАЖ СК 1'' БЕЗ ИЗПРАЗНИТЕЛ | бр. | 3 |  | 0
19 | ДОСТАВКА И МОНТАЖ СК 3/4'' БЕЗ ИЗПРАЗНИТЕЛ | бр. | 7 |  | 0
20 | ДОСТАВКА И МОНТАЖ СК 3/4'' С ИЗПРАЗНИТЕЛ | бр. | 3 |  | 0
21 | ДОСТАВКА И МОНТАЖ СК 1/2'' БЕЗ ИЗПРАЗНИТЕЛ | бр. | 15 |  | 0
22 | ДОСТАВКА И МОНТАЖ НА СК Ф32 | бр. | 3 |  | 0
22 | ДОСТАВКА И МОНТАЖ СК 1/2'' С ИЗПРАЗНИТЕЛ | бр. | 7 |  | 0
23 | ДОСТАВКА И МОНТАЖ НА СК Ф25 | бр. | 3 |  | 0
24 | ДОСТАВКА И МОНТАЖ НА СК Ф20 | бр. | 35 |  | 0
25 | ДОСТАВКА И МОНТАЖ ВЪЗВРАТНА КЛАПА 1/2'' | бр. | 10 |  | 0
26 | ДОСТАВКА И МОНТАЖ БАЛАНС ВЕНТИЛ 1/2'' | бр. | 8 |  | 0
27 | ДОСТАВКА И МОНТАЖ ИЗОЛАЦИЯ НА ТРЪБИ 2'' НЕГОРИМА | м | 180 |  | 0
28 | ДОСТАВКА И МОНТАЖ ИЗОЛАЦИЯ НА ТРЪБИ Ф32 | м | 17 |  | 0
29 | ДОСТАВКА И МОНТАЖ ИЗОЛАЦИЯ НА ТРЪБИ Ф25 | м | 90 |  | 0
30 | ДОСТАВКА И МОНТАЖ ИЗОЛАЦИЯ НА ТРЪБИ Ф20 | м | 200 |  | 0
31 | ДОСТАВКА И МОНТАЖ НА СКОБИ ЗА УКРЕПВАНЕ НА ТРЪБИ Ф2'' | бр. | 250 |  | 0
32 | ДОСТАВКА И МОНТАЖ НА СКОБИ ЗА УКРЕПВАНЕ НА ТРЪБИ Ф32 | бр. | 30 |  | 0
33 | ДОСТАВКА И МОНТАЖ НА СКОБИ ЗА УКРЕПВАНЕ НА ТРЪБИ Ф 25 | бр. | 150 |  | 0
34 | ДОСТАВКА И МОНТАЖ НА СКОБИ ЗА УКРЕПВАНЕ НА ТРЪБИ Ф 20 | бр. | 250 |  | 0
35 | ДОСТАВКА И МОНТАЖ СМЕСИТЕЛНИ БАТЕРИИ ЗА ТОАЛЕТНИ УМИВАЛНИЦИ СТОЯЩИ | бр. | 15 |  | 0
36 | ДОСТАВКА И МОНТАЖ СМЕСИТЕЛНИ БАТЕРИИ ЗА ТОАЛЕТНИ УМИВАЛНИЦИ СТЕННИ | бр. | 10 |  | 0
37 | ДОСТАВКА И МОНТАЖ СМЕСИТЕЛНИ БАТЕРИИ ЗА АУСГУС СТЕННИ | бр. | 2 |  | 0
38 | ДОСТАВКА И МОНТАЖ СМЕСИТЕЛНИ БАТЕРИИ ЗА КУХНЕНСКА МИВКА СТОЯЩА | бр. | 1 |  | 0
39 | ДОСТАВКА И МОНТАЖ НА КЛОЗЕТНО КАЗАНЧЕ 4,5/3Л ЗА ТОАЛЕТНИ КЛЕКАЛА | бр. | 14 |  | 0
40 | ДОСТАВКА И МОНТАЖ НА КЛОЗЕТНО КАЗАНЧЕ 4,5/3Л ЗА ТОАЛЕТНИ СЕДАЛА | бр. | 4 |  | 0
41 | ДОСТАВКА И МОНТАЖ НА СМЕСИТЕЛНА ВАНА-ДУШ БАТЕРИЯ | бр. | 4 |  | 0
42 | ДОСТАВКА И МОНТАЖ НА ЕЛ. БОЙЛЕР 120Л 3kW | бр. | 1 |  | 0
43 | ДОСТАВКА И МОНТАЖ НА ЕЛ. БОЙЛЕР 80Л 3kW | бр. | 5 |  | 0
44 | ДОСТАВКА И МОНТАЖ НА ЕЛ. БОЙЛЕР 50Л 2kW | бр. | 2 |  | 0
45 | ДОСТАВКА И МОНТАЖ НА ЕЛ. БОЙЛЕР 15Л 2kW | бр. | 1 |  | 0
46 | ДОСТАВКА И МОНТАЖ НА ЕЛ. БОЙЛЕР 10Л 2kW | бр. | 1 |  | 0
47 | ДОСТАВКА И МОНТАЖ ПРОТОЧЕН ЕЛ БОЙЛЕР ТИП '' ЮНГА '' - 3,5kW | бр. | 24 |  | 0
48 | ДОСТАВКА И МОНТАЖ ЪГЛОВИ СК 1/2'' | бр. | 60 |  | 0
49 | ДОСТАВКА И МОНТАЖ МЕКИ ВРЪЗКА 1/2 | бр. | 60 |  | 0
50 | ДОСТ. И МОНТАЖ ПОЖАРЕН КРАН 2'', КОМПЛЕКТ В КАСЕТА,СТРУЙНИК,ШЛАНГ | бр. | 17 |  | 0
51 | НАПРАВА НА ВРЪЗКА С ПЛОЩАДКОВ ВОДОПРОВОД | бр. | 1 |  | 0
52 | ХИДРАВЛИЧНА ПРОБА НА ВОДОПРОВОДНА ИНСТАЛАЦИЯ | м | 527 |  | 0
53 | ДЕЗИНФЕКЦИЯ НА ВОДОПРОВОДНА ИНСТАЛАЦИЯ | м | 527 |  | 0
| Сградна водопроводна инсталация |  |  |  | 0
Част ВиК / Сградна канализационна инсталация
1 | ДЕМОНТАЖ НА КАМЕНИНОВИ ТРЪБИ Ф100, ВКЛ. ФАСОННИ ЧАСТИ | бр. | 30 |  | 0
2 | ДЕМОНТАЖ PVC ТРЪБИ Ф110ММ | м | 15 |  | 0
3 | ДЕМОНТАЖ PVC ТРЪБИ Ф50ММ | м | 70 |  | 0
4 | ДЕМОНТАЖ НА КЛОЗЕТНИ КЛЕКАЛА | бр. | 14 |  | 0
5 | ДЕМОНТАЖ НА ТОАЛЕТНИ УМИВАЛНИЦИ | бр. | 40 |  | 0
6 | ДЕМОНТАЖ КУХНЕНСКИ УМИВАЛНИЦИ | бр. | 1 |  | 0
7 | ДОСТАВКА И МОНТАЖ НА ДЕБЕЛОСТЕННИ PVC ТРЪБИ Ф50 | м | 10 |  | 0
8 | ДОСТАВКА И МОНТАЖ НА ДЕБЕЛОСТЕННИ PVC ТРЪБИ Ф75 | м | 2 |  | 0
9 | ДОСТАВКА И МОНТАЖ НА ДЕБЕЛОСТЕННИ PVC ТРЪБИ Ф110 | м | 30 |  | 0
10 | ДОСТАВКА И МОНТАЖ НА ДЕБЕЛОСТЕННИ PVC ТРЪБИ Ф160 | м | 55 |  | 0
11 | ДОСТАВКА И МОНТАЖ ДЕБЕЛОСТЕНЕН PVC РАЗКЛОНИТЕЛ Ф110/110/45ГР | бр. | 7 |  | 0
12 | ДОСТАВКА И МОНТАЖ ДЕБЕЛОСТЕНЕН PVC РАЗКЛОНИТЕЛ Ф160/110/45ГР | бр. | 4 |  | 0
13 | ДОСТАВКА И МОНТАЖ ДЕБЕЛОСТЕНЕН PVC РАЗКЛОНИТЕЛ Ф160/160/45ГР | бр. | 5 |  | 0
14 | ДОСТАВКА И МОНТАЖ ДЕБЕЛОСТЕНЕН PVC РАЗКЛОНИТЕЛ Ф110/50/45ГР | бр. | 4 |  | 0
15 | ДОСТАВКА И МОНТАЖ ДЕБЕЛОСТЕННА PVC ДЪГА Ф110/45ГР | бр. | 2 |  | 0
16 | ДОСТАВКА И МОНТАЖ ДЕБЕЛОСТЕННА PVC ДЪГА Ф110/87ГР | бр. | 6 |  | 0
17 | ДОСТАВКА И МОНТАЖ ДЕБЕЛОСТЕННА PVC ДЪГА Ф160/45ГР | бр. | 4 |  | 0
18 | ДОСТАВКА И МОНТАЖ ДЕБЕЛОСТЕННА PVC ДЪГА Ф160/87ГР | бр. | 5 |  | 0
19 | ДОСТАВКА И МОНТАЖ ДЕБЕЛОСТЕННА PVC ДЪГА Ф75/45ГР | бр. | 2 |  | 0
20 | ДОСТАВКА И МОНТАЖ ДЕБЕЛОСТЕНЕН PVC РЕДУКТОР Ф160/110 | бр. | 4 |  | 0
21 | ДОСТАВКА И МОНТАЖ PVC ТРЪБИ ЗА КАНАЛИЗАЦИЯ В СГРАДИ Ф110 | м | 60 |  | 0
22 | ДОСТАВКА И МОНТАЖ PVC ТРЪБИ ЗА КАНАЛИЗАЦИЯ В СГРАДИ Ф50 | м | 175 |  | 0
23 | ДОСТАВКА И МОНТАЖ ЧУГУНЕНИ ТРЪБИ Ф100 ЗА ВОДОСТОЧНИ ТРЪБИ | м | 40 |  | 0
24 | ДОСТАВКА И МОНТАЖ ВОДОСТОЧНИ ТРЪБИ ОТ ПОЦИНКОВАНА ЛАМАРИНА ф100 | м | 170 |  | 0
25 | ДОСТАВКА И МОНТАЖ РАЗКЛОНИТЕЛ РVС Ф110/110-67ГР | бр. | 2 |  | 0
26 | ДОСТАВКА И МОНТАЖ РАЗКЛОНИТЕЛ РVС Ф110/110-45ГР | бр. | 1 |  | 0
27 | ДОСТАВКА И МОНТАЖ РАЗКЛОНИТЕЛ РVС 110/50-45ГР | бр. | 10 |  | 0
28 | ДОСТАВКА И МОНТАЖ РАЗКЛОНИТЕЛ ЕДИНИЧЕН РVС 50/50-45ГР | бр. | 40 |  | 0
29 | ДОСТАВКА И МОНТАЖ РАЗКЛОНИТЕЛ ДВОЕН РVС Ф50/50-45ГР | бр. | 2 |  | 0
30 | ДОСТАВКА И МОНТАЖ ДЪГА PVC Ф110/45ГР | бр. | 10 |  | 0
31 | ДОСТАВКА И МОНТАЖ ДЪГА PVC Ф110/87ГР | бр. | 5 |  | 0
32 | ДОСТАВКА И МОНТАЖ ДЪГА PVC Ф50/45ГР | бр. | 70 |  | 0
33 | ДОСТАВКА И МОНТАЖ ДЪГА PVC Ф50/87ГР | бр. | 45 |  | 0
34 | РЕВИЗИОННИ ОТВОРИ Ф110 | бр. | 12 |  | 0
35 | РЕВИЗИОННИ ОТВОРИ Ф50 | бр. | 28 |  | 0
36 | ДОСТАВКА И МОНТАЖ НА КЛАПА С/У КАНАЛНИ МИРИЗМИ Ф100 ЗА ВОДОСТОЧНИ ТРЪБИ | бр. | 6 |  | 0
37 | ДОСТАВКА И МОНТАЖ ПРОТИВОВАКУУМНА КЛАПА Ф50 | бр. | 9 |  | 0
38 | ДОСТАВКА И МОНТАЖ АУСГУС , ВКЛ. СИФОН | бр. | 2 |  | 0
39 | ДОСТАВКА И МОНТАЖ КУХНЕНСКА МИВКА, ВКЛ. СИФОН | бр. | 1 |  | 0
40 | ДОСТАВКА И МОНТАЖ ТОАЛЕТНО СЕДАЛО С ГОРНО ОТТИЧАНЕ И НИСКО ТОАЛЕТНО КАЗАНЧЕ | бр. | 4 |  | 0
42 | ДОСТАВКА И МОНТАЖ ТОАЛЕТНО КЛЕКАЛО С НИСКО РАЗПОЛОЖЕНО ТОАЛЕТНО КАЗАНЧЕ | бр. | 14 |  | 0
43 | ДОСТАВКА И МОНТАЖ ТОАЛЕТНИ УМИВАЛНИЦИ СРЕДЕН ФОРМАТ , ВКЛ. СИФОНИ | бр. | 52 |  | 0
44 | ДОСТАВКА И МОНТАЖ ДУШ КОРИТО | бр. | 4 |  | 0
45 | ДОСТАВКА И МОНТАЖ ПОДОВ СИФОН ф50 РОГОВ | бр. | 4 |  | 0
46 | ДОСТАВКА И МОНТАЖ ПОДОВ СИФОН Ф100 С ДОЛНО ОТТИЧАНЕ | бр. | 2 |  | 0
47 | ДОСТ. И МОНТАЖ НА СКОБИ ЗА УКРЕПВАНЕ НА ВЕРТИКАЛЕН КАНАЛИЗАЦ. КЛОН Ф110 | бр. | 25 |  | 0
48 | ДОСТ. И МОНТАЖ НА СКОБИ ЗА УКРЕПВАНЕ НА ВЕРТИКАЛЕН КАНАЛИЗАЦИОНЕН КЛОН Ф50 | бр. | 70 |  | 0
49 | ДОСТАВКА И МОНТАЖ ВЕНТИЛАЦИОННА ШАПКА Ф100 | бр. | 7 |  | 0
50 | НАПРАВА НА ВРЪЗКА СЪС СЪЩЕСТВУВАЩА КАНАЛИЗАЦИЯ | бр. | 10 |  | 0
51 | ПОЧИСТВАНЕ И ПРОДУХВАНЕ НА СЪЩЕСТВУВАЩА ВКОПАНА КАНАЛИЗАЦИЯ | м | 40 |  | 0
52 | ПРОБА ЗА ХЕРМЕТИЧНОСТ НА СГРАДНА КАНАЛИЗАЦИОННА МРЕЖА | м | 332 |  | 0
| Сградна канализационна инсталация |  |  |  | 0
| Част ВиК |  |  |  | 0
Част ОВК / Общообменна вентилация и климатизация физкултурен салон
1 | ЕНЕРГОВЪЗСТАНОВЯВАЩ ВЕНТИЛАЦИОНЕН БЛОК 1680М3/Ч, 1840W, 320Pa, ПО СПЕСИФИКАЦИЯ | бр. | 1 |  | 0
2 | ВЪЗДУХОВОД ОТ ПОЦИНКОВАНА ЛАМАРИНА Ф400ММ - КРЪГЛИ, СПИРАЛОНАВИТИ, ПРАВ И ФАСОНЕН | м | 27 |  | 0
3 | ВЪЗДУХОВОД ОТ ПОЦИНКОВАНА ЛАМАРИНА Ф355ММ - КРЪГЛИ, СПИРАЛОНАВИТИ, ПРАВ И ФАСОНЕН | м | 8 |  | 0
4 | ВЪЗДУХОВОД ОТ ПОЦИНКОВАНА ЛАМАРИНА Ф250ММ - КРЪГЛИ, СПИРАЛОНАВИТИ, ПРАВ И ФАСОНЕН | м | 38 |  | 0
5 | ВЪЗДУХОВОД ОТ ПОЦИНКОВАНА ЛАМАРИНА Ф200ММ - КРЪГЛИ, СПИРАЛОНАВИТИ, ПРАВ И ФАСОНЕН | м | 16 |  | 0
6 | ВЪЗДУХОВОД ОТ ПОЦИНКОВАНА ЛАМАРИНА Ф160ММ - КРЪГЛИ, СПИРАЛОНАВИТИ, ПРАВ И ФАСОНЕН | м | 16 |  | 0
7 | ТОПЛОИЗОЛАЦИЯ ОТ МИКРОПОР. ГУМА С АЛУМ.ФОЛИО С ДЕБ. 13ММ, САМОЗАЛЕПВАЩА | м2 | 90 |  | 0
8 | ДОСТАВКА И МОНТАЖ КАНАЛНА МЕКА ВРЪЗКА Ф355ММ | бр. | 4 |  | 0
9 | РЕШЕТКА ЗА КРЪГЛИ ВЪЗДУХОВОДИ 425х75, ПОЦ.СТОМАНА С РЕГУЛИРАЩА СЕКЦИЯ ПО СПЕСИФ. | бр. | 24 |  | 0
10 | КЛИМАТИЗАТОР ЗА ВИСОК СТЕНЕН М-Ж, ИНВЕРТОРЕН, 3000W, ПО СПЕСИФИКАЦИЯ | бр. | 4 |  | 0
11 | ТАБЛО КИП И А, ОКАБЕЛЯВАНЕ-РАЗРАБОТКА НА ИЗП.В ЗАВИСИМОСТ ОТ ДОСТАВЕНИТЕ С-Я | бр. | 1 |  | 0
12 | ИЗРАБОТКА И МОНТАЖ НА СТОМАНЕНА УКРЕПВАЩА КОНСТРУКЦИЯ | кг | 90 |  | 0
13 | НАСТРОЙКА НА СИСТЕМАТА И 72 ЧАСОВА ПРОБА | бр. | 1 |  | 0
| Общообменна вентилация и климатизация физкултурен салон |  |  |  | 0
Част Електро / Пожароизвестяване
1 | ДОСТАВКА И МОНТАЖ АДРЕС. ПОЖАРОИЗВЕСТИТЕЛНА ЦЕНТРАЛА /вкл.поз 2+3/ | бр. | 1 |  | 0
2 | ДОСТАВКА И МОНТАЖ НА ИНТЕРФЕЙС RS 323 | бр. | 1 |  | 0
3 | ДОСТАВКА И МОНТАЖ НА МОДУЛ ЗА ЗАЩИТА ОТ МЪЛНИИ | бр. | 1 |  | 0
4 | ДОСТАВКА И МОНТАЖ НА ТЕЛЕФОНЕН ДАЙЛЪР | бр. | 1 |  | 0
5 | ДОСТАВКА И МОНТАЖ АДРЕСИРУЕМ ОПТИЧНО-ДИМЕН ПОЖАРОИЗВЕСТИТЕЛ | бр. | 124 |  | 0
6 | Д-КА/М-Ж НА ЛИНЕЕН ОТРАЖ. ОПТИЧНО-ДИМ. ПОЖАРОИЗВЕСТИТЕЛ АДРЕСИРУЕМ | бр. | 2 |  | 0
7 | Д-КА/М-Ж НА КОМБ. ТЕРМИЧЕН И ОПТИЧНО-ДИМЕН ПОЖАРОИЗВ. АДРЕС. | бр. | 2 |  | 0
8 | ДОСТАВКА И МОНТАЖ РЪЧЕН ПОЖАРОИЗВЕСТИТЕЛ - АДРЕСИРУЕМ | бр. | 24 |  | 0
9 | Д-КА И М-Ж НА ОСНОВА ЗА ПОЖАРОИЗВЕСТИТЕЛ АДРЕСИРУЕМ | бр. | 150 |  | 0
10 | ДОСТАВКА И МОНТАЖ СИГНАЛНА СИРЕНА ВЪТРЕШНА | бр. | 21 |  | 0
11 | ДОСТАВКА И МОНТАЖ ВЪНШНА СИРЕНА С БЛИЦ ЛАМПА | бр. | 2 |  | 0
12 | Д-КА И М-Ж НА ВХОДНО-ИЗХОРЕН МОДУЛ ЗА АВТОМАТИКА | бр. | 7 |  | 0
13 | ДОСТАВКА И М-Ж НА АКУМОЛАТОР 12V/18Ah | бр. | 2 |  | 0
14 | Д-КА И М-Ж PVC ТРЪБИ ф16ММ ТРУДНОГОРИМИ, В ОКАЧ. ТАВАНИ И СТЕНИ | м | 1400 |  | 0
15 | ДОСТ.И ПОЛАГАНЕ PVC КАБЕЛЕН КАНАЛ ТРУДНОГОРИМ ПО СТЕНИ И ТАВАНИ | м | 600 |  | 0
16 | ДОСТАВКА И ПОЛАГАНЕ ПРОВОДНИК J-Y/L/ 2X1MM2 В КАБЕЛЕН КАНАЛ | м | 2000 |  | 0
17 | ДОСТ/ПОЛАГАНЕ КАБЕЛ СВТ 3X1,5 MM2 | м | 20 |  | 0
18 | СВЪРЗВАНЕ НА КАБЕЛНИ ЖИЛА БЕЗ НАПРАВА НА УХО | бр. | 390 |  | 0
19 | ПРИВЕЖДАНЕ В РАБ. СЪСТОЯНИЕ НА ПОЖАРОИЗВЕСТИТЕЛНА СИСТЕМА | бр. | 1 |  | 0
20 | 72-ЧАСОВА ПРОБА И ПУСК НА ПОЖАРОИЗВЕСТИТЕЛНАТА СИСТЕМА | бр. | 1 |  | 0
| Пожароизвестяване |  |  |  | 0
Част Електро / Оповестителна инсталация
1 | Д-КА/М-Ж СТЕНЕН ГОВОРИТЕЛ 0,8W, 94dB, ТИП А-indoor, Р-РИ 250х190х110ММ, EN54-24 | бр. | 25 |  | 0
2 | Д-КА/М-Ж СТЕНЕН ГОВОРИТЕЛ 1,5W, 94dB, ТИП А-indoor, Р-РИ 250х190х110ММ, EN54-24 | бр. | 23 |  | 0
3 | Д-КА/М-Ж СТЕНЕН ГОВОРИТЕЛ 3W, 94dB, ТИП А-indoor, Р-РИ 250х190х110ММ,EN54-24 | бр. | 40 |  | 0
4 | Д-КА/М-Ж СТЕНЕН ГОВОРИТЕЛ 6W, 94dB, ТИП А-indoor, Р-РИ 250х190х110ММ, EN54-24 | бр. | 35 |  | 0
5 | Д-КА/М-Ж ЗВУКОВ ПРОЖЕКТОР 10W, 97dB, ТИП В-outdoor, Р-РИ 366х230х310ММ, EN54-24 | бр. | 4 |  | 0
6 | Д-КА И М-Ж ЦЕНТРАЛЕН ЦИФРОВ УСИЛВАТЕЛ, 6 ЗОНАЛЕН 240W, EN54-16 | бр. | 1 |  | 0
7 | Д-КА/М-Ж ДОП. МОДУЛ ЗА ЦЕНТР. ЦИФРОВ УСИЛВАТЕЛ, 6 ЗОНАЛЕН 240W, EN54-16 | бр. | 1 |  | 0
8 | Д-КА И М-Ж НА ТУНЕР/CD/Mp3/USB ПЛЕЪР | бр. | 1 |  | 0
9 | Д-КА/М-Ж МИКРОФОН СПЕШНИ ПОВИКВ., EN 54-16 | бр. | 1 |  | 0
10 | Д-КА/М-Ж РАЗШИРИТЕЛ ЗА МИКРОФОН СПЕШНИ ПОВИКВ., EN 54-16 | бр. | 1 |  | 0
11 | Д-КА И М-Ж НА МИКРОФОНЕН ПУЛТ - 10 ПРОГРАМИРУЕМИ КЛАВИША | бр. | 1 |  | 0
12 | Д-КА И М-Ж НА МОДУЛ ЗА КОНТРОЛ НА ЛИНИЯТА EOL, EN 54-16 | бр. | 8 |  | 0
13 | Д-КА И М-Ж НА УСИЛВАТЕЛЕН МОДУЛ 1х240W - РЕЗЕРВНА МОЩНОСТ, EN 54-16 | бр. | 1 |  | 0
14 | Д-КА И М-Ж НА ОСНОВЕН ВХОДЕН МОДУЛ, EN 54-16 | бр. | 1 |  | 0
15 | Д-КА И М-Ж НА АВАРИЕН И СТАНДАРТЕН ЗАХРАНВАЩ БЛОК, EN 54-4 | бр. | 1 |  | 0
16 | Д-КА И М-Ж НА БАТЕРИЯ 12V, 65Ah, EN 54-4, ПРЕПОРЪЧАНА ОТ ПРОИЗВ. НА АПАРАТ. | бр. | 2 |  | 0
17 | ДОСТАВКА И МОНТАЖ НА RACK ШКАФ - 22 U - 650х1092х600 мм | бр. | 1 |  | 0
18 | Д-КА И М-Ж НА БЛАНК ПАНЕЛ - ПЕРФОРИРАН | бр. | 7 |  | 0
19 | Д-КА И М-Ж НА РАЗКЛОНИТЕЛ ЗА RACK | бр. | 1 |  | 0
20 | Д-КА И М-Ж НА ПРИСЪЕДИНИТЕЛНИ КАБЕЛИ, КОМПЛЕКТ | бр. | 1 |  | 0
21 | ДОСТАВКА И ИЗТЕГЛЯНЕ НА КАБЕЛ J-Y (L) Y 2х0.8 | м | 2100 |  | 0
22 | ДОСТАВКА И ИЗТЕГЛЯНЕ КАБЕЛ SSTP cat7 | м | 25 |  | 0
23 | ДОСТАВКА И ИЗТЕГЛЯНЕ ПРОВОДНИК СВТ 3Х1,5ММ2 В ГОФР. ТРЪБА | м | 30 |  | 0
24 | ДОСТ. И ПОЛАГ. НА PVC ГОФРИР.ТРЪБИ ф23ММ, ТРУДНОГОРИМИ В ОКАЧЕНИ ТАВАНИ И СТЕНИ | м | 1000 |  | 0
25 | ДОСТ.И ПОЛАГАНЕ КАБЕЛЕН КАНАЛ | м | 100 |  | 0
27 | ПРОГРАМИРАНЕ НА СИСТЕМАТА | бр. | 1 |  | 0
28 | ПУСК И 72-ЧАСОВИ ПРОБИ НА СИСТЕМАТА | бр. | 1 |  | 0
| Оповестителна инсталация |  |  |  | 0
Част Електро / Силнотокови ел. инсталации / Ел. табла
1 | РЕМОНТ НА ЕЛ. ТАБОЛО ГРТ - ПО СХЕМА, IP 44 | бр. | 1 |  | 0
2 | ДОСТАВКА И МОНТАЖ НА ЕЛ ТАБЛА, ПО СХЕМА, IP 44 | бр. | 9 |  | 0
| Силнотокови ел. инсталации/Ел. табла |  |  |  | 0
Част Електро / Силнотокови ел. инсталации / Захранващи линии
1 | ДОСТАВКА И ИЗТЕГЛЯНЕ ПРОВОДНИК СВТ 3Х1,5ММ2 В ГОФР. ТРЪБА | м | 1830 |  | 0
2 | ДОСТАВКА И ИЗТЕГЛЯНЕ КАБЕЛ СВТ 3Х2,5 ММ2 | м | 2020 |  | 0
3 | ДОСТАВКА И ИЗТЕГЛЯНЕ НА СВТ 3Х4ММ2 В ГОФР. ТРЪБА | м | 760 |  | 0
4 | ДОСТАВКА И ИЗТЕГЛЯНЕ НА КАБЕЛ СВТ 5Х2,5 ММ2 В ГОФРИРАНА ТРЪБА | м | 10 |  | 0
5 | ДОСТАВКА И ИЗТЕГЛЯНЕ НА КАБЕЛ СВТ 5Х6 ММ2 В ГОФР. ТРЪБА | м | 35 |  | 0
6 | ДОСТАВКА И ИЗТЕГЛЯНЕ НА КАБЕЛ СВТ 5Х10 ММ2 В ГОФРИРАНА ТРЪБА | м | 200 |  | 0
7 | ДОСТАВКА И ИЗТЕГЛЯНЕ НА КАБЕЛ СВТ 5Х16 ММ2 В ГОФРИРАНА ТРЪБА | м | 90 |  | 0
8 | ИЗТЕГЛЯНЕ КАБЕЛ СВТ 5Х25 ММ2 В ТРЪБА | м | 20 |  | 0
9 | ИЗТЕГЛЯНЕ КАБЕЛ СВТ 5Х35 ММ2 В ГОФР. ТРЪБА | м | 220 |  | 0
10 | ДОСТАВКА И ИЗТЕГЛЯНЕ НА ПРОВОДНИК ПВВМ-Б1 3х1,5мм В ГОФР. ТРЪБА | м | 500 |  | 0
11 | ДОСТ. И ПОЛАГ. НА PVC ГОФРИР.ТРЪБИ ф16ММ, ТРУДНОГОРИМИ В ОКАЧЕНИ ТАВАНИ И СТЕНИ | м | 1700 |  | 0
12 | ДОСТ. И ПОЛАГ. НА PVC ГОФРИР.ТРЪБИ ф23ММ, ТРУДНОГОРИМИ В ОКАЧЕНИ ТАВАНИ И СТЕНИ | м | 1900 |  | 0
13 | ДОСТ. И ПОЛАГ. НА PVC ГОФРИР.ТРЪБИ ф29ММ, ТРУДНОГОРИМИ В ОКАЧЕНИ ТАВАНИ И СТЕНИ | м | 200 |  | 0
14 | ДОСТ. И ПОЛАГ. НА PVC ГОФРИР.ТРЪБИ ф36ММ, ТРУДНОГОРИМИ В ОКАЧЕНИ ТАВАНИ И СТЕНИ | м | 100 |  | 0
15 | ДОСТ. И ПОЛАГ. НА PVC ГОФРИР.ТРЪБИ ф40ММ, ТРУДНОГОРИМИ В ОКАЧЕНИ ТАВАНИ И СТЕНИ | м | 200 |  | 0
| Силнотокови ел. инсталации / Захранващи линии |  |  |  | 0
Част Електро / Силнотокови ел. инсталации / Осветителни тела
1 | Д-КА И М-Ж НА LED ОСВЕТИТЕЛНО ТЯЛО 1х11W, IP 44, ОТКРИТ МОНТАЖ | бр. | 110 |  | 0
2 | Д-КА И М-Ж НА LED ОСВЕТИТЕЛНО ТЯЛО 1х25W, IP 44, ОТКРИТ МОНТАЖ | бр. | 395 |  | 0
3 | Д-КА И М-Ж НА LED ОСВЕТИТЕЛНО ТЯЛО 1х30W, IP 44, ОТКРИТ МОНТАЖ | бр. | 25 |  | 0
4 | Д-ВКА /М-Ж LED ПРОЖЕКТОР 1Х137W, IP 65 | бр. | 34 |  | 0
5 | Д-КА И М-Ж НА LED ОСВЕТИТЕЛНО ТЯЛО 1Х25W, IP 44, АВАРИЙНО ОСВЕТЛЕНИЕ | бр. | 30 |  | 0
6 | ДОСТАВКА И М-Ж СЕНЗОРИ ЗА ДВИЖЕНИЕ | бр. | 78 |  | 0
7 | Д-КА И М-Ж НА LED ОСВ. ЗА ЕВАК. ОСВЕТЛЕНИЕ С НАДПИС ''ИЗХОД'', ВГР. АКУМУЛАТОР | бр. | 45 |  | 0
| Силнотокови ел. инсталации / Осветителни тела |  |  |  | 0
Част Електро / Силнотокови ел. инсталации / Ключове и контакти
1 | ДОСТАВКА И МОНТАЖ КЛЮЧ ОБИКНОВЕН СКРИТА ИНСТ-Я | бр. | 27 |  | 0
2 | ДОСТАВКА И МОНТАЖ КЛЮЧ ТИП СЕРИЕН | бр. | 83 |  | 0
3 | ДОСТАВКА И МОНТАЖ КЛЮЧ ДЕВИАТОРЕН | бр. | 8 |  | 0
4 | ДОСТАВКА И МОНТАЖ НА КОНТАКТ ''ШУКО'' 16А ЕДИНИЧЕН | бр. | 132 |  | 0
5 | ДОСТАВКА И МОНТАЖ КОНТАКТИ ДВОЙНИ ''ШУКО'' | бр. | 76 |  | 0
6 | ДОСТАВКА И МОНТАЖ НА КОНТАКТ - ТРОЕН ТИП ''ШУКО'' | бр. | 57 |  | 0
| Силнотокови ел. инсталации / Ключове и контакти |  |  |  | 0
Част Електро / Силнотокови ел. инсталации / Мълниезащитна и зазем. инсталация
1 | ДОСТАВКА И МОНТАЖ НА МЪЛНИЕПРИЕМНИК С ИЗПРЕВ. Д-ВИЕ 45 ms | бр. | 2 |  | 0
2 | ДОСТАВКА И МОНТАЖ НА МЪЛНИЕПРИЕМНИ ПРЪТИ, Н=3М | бр. | 2 |  | 0
3 | ДОСТ. И М-Ж НА ПОЦ. НОСАЧИ С Н=10СМ ТИП AlMgSi ф8 - И Н-ВА НА ОТВОД | м | 80 |  | 0
4 | Д-КА И М-Ж НА МЕТАЛНА КУТИЯ СЪС ЗНАК ''ЗЕМЯ'' | бр. | 4 |  | 0
5 | ДОСТАВКА И МОНТАЖ НА СТАНДАРТНИ КЛЕМНИ ВРЪЗКИ | бр. | 4 |  | 0
6 | ДОСТАВКА И МОТАЖ НА 2 БР. ЗАЗ-НИ КОЛОВЕ, 63/63/6ММ, L=1,5 М | бр. | 4 |  | 0
7 | ДОСТАВКА И МОНТАЖ ПОЦИНКОВАНА ШИНА 40/4 ММ | м | 30 |  | 0
| Силнотокови ел. инсталации / Мълниезащитна и зазем. инсталация |  |  |  | 0
Част Електро / Силнотокови ел. инсталации / Протоколи и измервания
1 | ИЗМЕРВАНЕ СЪПРОТИВЛЕНИЕ НА ЗАЗЕМИТЕЛНА УРЕДБА | Ч.Ч. | 5 |  | 0
2 | ИЗМЕРВАНЕ ИМПЕДАНС НА КОНТУР ФАЗА-ЗАЩИТЕН ПРОВОДНИК | Ч.Ч. | 8 |  | 0
3 | ИЗМЕРВАНЕ СЪПРОТИВЛЕНИЕ НА ИЗОЛАЦИЯ НА КАБЕЛИ | Ч.Ч. | 10 |  | 0
4 | ИЗМЕРВАНЕ НА ЗАЩИТНИ (Fi) ПРЕКЪСВАЧИ | Ч.Ч. | 4 |  | 0
5 | ПРОБЕГ НА АВТОЛАБОРАТОРИЯ | Ч.Ч. | 8 |  | 0
| Силнотокови ел. инсталации / Протоколи и измервания |  |  |  | 0
| Част Електро |  |  |  | 0
| Реконструкция ПГВМ '' Иван П.Павлов '' |  |  |  | 0
| Непредвидени разходи 3% |  |  |  | 0
| Стойност: |  |  |  | 0
| ДДС 20% |  |  |  | 0
| ВСИЧКО С ДДС |  |  |  | 0
Подпис:

## КСС2
Количествено-стойностна сметка №2
Възложител: Община Стара Загора
Наименование на обекта: РЕКОНСТРУКЦИЯ, МОДЕРНИЗАЦИЯ И ВЪВЕЖДАНЕ НА МЕРКИ ЗА ЕНЕРГИЙНА ЕФЕКТИВНОСТ ЗА СГРАДАТА НА ПРОФЕСИОНАЛНА ГИМНАЗИЯ ПО ВЕТЕРИНАРНА МЕДИЦИНА "ИВАН П. ПАВЛОВ", ГР. СТАРА ЗАГОРА
№ по ред | Описание на строително-монтажни работи | Ед. мярка | Количество | Единична цена (лева) | Обща цена (лева)
1 | 2 | 3 | 4 | 5 | 6
Достъпна среда - СЪОРЪЖЕНИЯ
1 | ПОДВИЖНО ПОДЕМНО УСТРОЙСТВО ЗА ИЗКАЧВАНЕ НА СТЪЛБИ С ИНВАЛИДНИ КОЛИЧКИ | БР. | 1 |  | 0
2 | ДОСТАВКА И МОНТАЖ НА СТЪЛБИЩНА ПЛАТФОРМА ЗА ДОСТЪПНОСТ НА СРЕДАТА ОТ К.±0.00 ДО К.-0.60 ЗА МОНТАЖ КЪМ ПАРАПЕТ СЪГЛАСНО ЧЕРТ.3/14 | БР. | 1 |  | 0
| СТОЙНОСТ: |  |  |  | 0
| ДДС 20%: |  |  |  | 0
| ВСИЧКО С ДДС: |  |  |  | 0
Подпис: