## кс
КОЛИЧЕСТВЕНО - СТОЙНОСТНА СМЕТКА
Възложител: Община Стара Загора
ОБЕКТ: Реконструкция, модернизация и въвеждане на мерки за енергийна ефективност на сградата на Търговска гимназия "Княз Симеон Търновски", гр.Стара Загора
Поз. | Наименование | Ед. мярка | Количество | Ед. цена (лв) | Стойност (лв)
[1] | [2] | [3] | [4] | [5] | [6]=[4]*[5]
Част І Строителни конструкции / Конструкции
1 | РАЗБИВАНЕ НА АСФАЛТОБЕТОН И ТРАНСПОРТ | м3 | 0.5 |  | 0
2 | ИЗКОП В ЗЕМНИ ПОЧВИ РЪЧЕН | м3 | 14 |  | 0
3 | ИЗВОЗВАНЕ ЗЕМНИ МАСИ НА 10 КМ | м3 | 2 |  | 0
4 | ОБРАТЕН НАСИП - ТРОШЕН КАМЪК | м3 | 34 |  | 0
5 | КОФРАЖ ЗА ОСНОВИ | м2 | 63 |  | 0
6 | КОФРАЖ ЗА ПЛОЧИ | м2 | 52 |  | 0
7 | КОФРАЖ ЗА КОЛОНИ | м2 | 32 |  | 0
8 | КОФРАЖ ЗА ГРЕДИ, БОРДОВЕ , ПОЯСИ | м2 | 43 |  | 0
9 | ДОСТАВКА И ПОЛАГАНЕ НА ПОДЛОЖЕН БЕТОН С8/10 | м3 | 1.4 |  | 0
10 | ДОСТАВКА И ПОЛАГАНЕБЕТОН В ОСНОВИ С20/25 ХС2 | м3 | 16.05 |  | 0
11 | ДОСТАВКА И ПОЛАГАНЕ НА БЕТОН В КОНСТРУКЦИИ С 20/25 ХС1 | м3 | 20 |  | 0
12 | ПОЛАГАНЕ НА АРМАТУРНА СТОМАНА | кг | 3260 |  | 0
13 | ИЗРАБОТКА И МОНТАЖ НА МЕТАЛНА КОНСТРУКЦИЯ - профилна стомана S 235JR | кг | 1495 |  | 0
14 | НАПРАВА НА НОВА ПОКРИВНА ДЪРВЕНА КОНСТРУКЦИЯ | м3 | 4.5 |  | 0
15 | ПОЛАГАНЕ ПЕ ФОЛИО ЗА УКРЕПВАНЕ НА ИЗКОПА И ЗАЩИТА НА ОБРАТЕН НАСИП | м2 | 10 |  | 0
16 | ХИЛТИ HY 200 | дм3 | 6 |  | 0
Общо за Част І Строителни конструкции/ Конструкции |  |  |  |  | 0
Част ІІ Архитектура
2.1. Демонтажни работи
2.1.1. Демонтажни работи - под
1 | ДЕМОНТАЖ НАСТИЛКА БАЛАТУМ,ПРЕНАСЯНЕ,НАТОВАРВАНЕ НА ТРАНСПОРТ И ИЗВОЗВАНЕ | м2 | 117.78 |  | 0
2 | ДЕМОНТАЖ НА ПОДОВ PVC ПЕРВАЗ ПРИ БАЛАТУМ ПРЕНАСЯНЕ,НАТ.НА ТРАНСПОРТ И ИЗВ. | м | 68.3 |  | 0
3 | ДЕМОНТАЖ НА ПАРКЕТ ПРЕНАСЯНЕ,НАТОВАРВАНЕ НА ТРАНСПОРТ И ИЗВОЗВАНЕ | м2 | 730.49 |  | 0
4 | ДЕМОНТАЖ ПЕРВАЗ ПАРКЕТ ПРЕНАСЯНЕ,НАТОВАРВАНЕ НА ТРАНСПОРТ И ИЗВОЗВАНЕ | м | 493.3 |  | 0
5 | ДЕМОНТАЖ ЛАМИНАТ И ПОДЛОЖКА ЛАМИНАТ ПРЕНАСЯНЕ,НАТ. НА ТРАНСПОРТ И ИЗВ. | м2 | 520.87 |  | 0
6 | ДЕМОНТАЖ ПЕРВАЗ ЛАМИНАТ ПРЕНАСЯНЕ,НАТОВАРВАНЕ НА ТРАНСПОРТ И ИЗВОЗВАНЕ | м | 376.3 |  | 0
7 | ДЕМОНТАЖ ТЕРАКОТА ТОАЛЕТМИ 1ви ЕТАЖ ПРЕНАСЯНЕ,НАТОВАРВАНЕ НА ТРАНСПОРТ И ИЗВ. | м2 | 32.65 |  | 0
8 | ИЗКЪРТВАНЕ ЦИМ.ЗАМАЗКА ПОД ТЕРАКОТА ПРЕНАСЯНЕ,НАТОВАРВАНЕ НА ТРАНСПОРТ И ИЗВОЗВ | м2 | 32.65 |  | 0
9 | ДЕМОНТАЖ ДЮШЕМЕ И ДЪРВ.К-Я ПОД НЕГО,ПРЕНАСЯНЕ,НАТОВАРВАНЕ НА ТРАНСПОРТ И ИЗВОЗВ | м2 | 317.74 |  | 0
10 | ДЕМОНТАЖ ПЕРВАЗ ДЮШЕМЕ,ПРЕНАСЯНЕ,НАТОВАРВАНЕ НА ТРАНСПОРТ И ИЗВОЗВАНЕ | м | 96 |  | 0
Общо за 2.1.1. Демонтажни работи - под |  |  |  |  | 0
2.1.2. Демонтажни работи - стени
1 | ДЕМОНТАЖ ТЕРАКОТА И ЦИМ.МАЗИЛКА ПО СТЕНИ ТОАЛЕТНИ ПРЕН.,НАТ. НА ТРАНСПОРТ И ИЗВ | м2 | 84.85 |  | 0
2 | ДЕМОНТАЖ НА ДЪРВЕНА ЛАМПЕРИЯ ПРЕНАСЯНЕ,НАТОВАРВАНЕ НА ТРАНСПОРТ И ИЗВОЗВАНЕ | м2 | 143.55 |  | 0
3 | РАЗРУШАВАНЕ ТУХЛЕНА ЗИДАРИЯ 12-25СМ ПРЕНАСЯНЕ,НАТ.НА ТРАНСПОРТ И ИЗВОЗВАНЕ | м3 | 13.09 |  | 0
4 | ДЕМОНТАЖ ОБЛИЦОВКА ВАРОВИК В КОРИДОР ПРИ ТОАЛЕТНИ 1ви ЕТАЖ | м2 | 22 |  | 0
Общо за 2.1.2. Демонтажни работи - стени |  |  |  |  | 0
2.1.3. Демонтажни работи - таван
1 | Д-Ж ОКАЧЕН ТАВАН ПАНА 60/60 ГИПСОКАРТОН С К-Я ПРЕНАСЯНЕ,НАТ. НА ТРАНСПОРТ, ИЗВ. | м2 | 94.53 |  | 0
2 | ДЕМОНТАЖ ОКАЧЕН ТАВАН ТИП ХЪНТЪР ДЪГЛАС | м2 | 106.99 |  | 0
3 | СВАЛЯНЕ МАЗИЛКА ОТ ТАВАНИ ДЪРВЕНА КОНСТРУКЦИЯ | м2 | 575.3 |  | 0
Общо за 2.1.3. Демонтажни работи - таван |  |  |  |  | 0
2.1.4. Демонтажни работи - други
1 | ДЕМОНТАЖ НА ИНТЕРИОРНИ ДЪРВЕНИ ВРАТИ,ПРЕНАСЯНЕ,НАТОВАРВАНЕ НА ТРАНСПОРТ И ИЗВ. | бр. | 94 |  | 0
2 | ДЕМОНТАЖ НА МЕТАЛНИ ВРАТИ,ПРЕНАСЯНЕ,НАТОВАРВАНЕ НА ТРАНСПОРТ И ИЗВОЗВАНЕ | бр. | 5 |  | 0
3 | ДЕМОНТАЖ НА АЛУМ. ВРАТИ,ПРЕНАСЯНЕ,НАТОВАРВАНЕ НА ТРАНСПОРТ И ИЗВОЗВАНЕ | бр. | 5 |  | 0
4 | ДЕМОНТАЖ МЕТАЛНА ДОГРАМА ПРОЗОРЦИ,ПРЕНАСЯНЕ,НАТОВАРВАНЕ НА ТРАНСПОРТ И ИЗВ. | м2 | 110.22 |  | 0
5 | ДЕМОНТАЖ МЕТАЛНИ АЖУРНИ ПРЕГРАДИ,ПРЕНАСЯНЕ,НАТОВАРВАНЕ НА ТРАНСПОРТ И ИЗВОЗВАНЕ | м2 | 14.7 |  | 0
6 | ДЕМОНТАЖ НА МЕТАЛНИ РЕШЕТКИ НА ПРОЗОРЦИ | бр. | 1172.34 |  | 0
7 | ДЕМОНТАЖ НА ДЪРВЕНИ ПРОЗОРЦИ СЛЕПЕНИ,ПРЕНАСЯНЕ,НАТОВАРВАНЕ НА ТРАНСПОРТ И ИЗВ. | м2 | 50.04 |  | 0
8 | ДЕМОНТАЖ ПЛОЧНИК ОТ БЕТОНОВИ ТРОТОАРНИ ПЛОЧИ 40/40 В ДВОР ОКОЛО СГРАДА | м2 | 213.46 |  | 0
9 | РАЗБИВАНЕ АСФАЛТОВА НАСТИЛКА ДВОР,НАТОВАРВАНЕ НА ТРАНСПОРТ И ИЗВОЗВАНЕ | м2 | 958.16 |  | 0
10 | ДЕМОНТАЖ АЖУРНА МЕТАЛНА ОГРАДА И ПОРТА | м2 | 45.4 |  | 0
11 | ДЕМОНТАЖ БЕТОНОВИ ОСНОВИ ОГРАДА | м | 19 |  | 0
12 | ДЕМОНТАЖ НА ЛАМАРИНЕНИ НАВЕСИ НАД ВХОДОВЕ КЪМ КУХНЯ И СТОЛОВА | м2 | 13.3 |  | 0
13 | ДЕМОНТАЖ ВЪЗДУХОВОД 40/30 СМ БИВШЕ ЗАВЕДЕНИЕ | м | 4 |  | 0
14 | ДЕМОНТАЖ ЦИМЕНТОВИ СТЪПАЛА КЪМ ТОПЛА ВРЪЗКА | м3 | 1.3 |  | 0
15 | ДЕМОНТАЖ НА ПРЕГРАДНИ СТЕНИ ШПЕРПЛАТ НА ОФИС КЪМ СТОЛОВА | м2 | 12.25 |  | 0
16 | ДЕМОНТАЖ НА МЕТАЛНИ КАПАЦИ НАД АНГЛИЙСКИ ДВОРОВЕ | бр. | 21 |  | 0
17 | ДЕМОНТАЖ ВЪЗДУХОВОД Ф600 НА ВЕНТИЛАЦИЯ КУХНЯ | м | 15 |  | 0
Общо за 2.1.4. Демонтажни работи - други |  |  |  |  | 0
2.1.5. Демонтажни работи - покриви
1 | ДЕМОНТАЖ НА ПРОФИЛНА ЛАМАРИНА ОТ ПОКРИВ ТОПЛА ВРЪЗКА И ФИЗК. САЛОН | м2 | 442.56 |  | 0
2 | ДЕМОНТАЖ ДЪРВЕНА КОНСТРУКЦИЯ ПОД ПРОФИЛНА ЛАМАРИНА | м2 | 442.56 |  | 0
3 | ДЕМОНТАЖ НА МЕТАЛНА ОБШИВКА ПО БОРДОВЕ | м2 | 48 |  | 0
4 | ДЕМОНТАЖ НА ОЛУЦИ | м | 40.15 |  | 0
Общо за 2.1.5. Демонтажни работи - покриви |  |  |  |  | 0
2.1.6. Товарене, извозване и складиране
1 | ТОВАРЕНЕ И ИЗВОЗВАНЕ НА СТРОИТЕЛНИ ОТПАДЪЦИ НА 10КМ | м3 | 244.18 |  | 0
Общо за 2.1.6. Товарене, извозване и складиране |  |  |  |  | 0
Общо за 2.1. Демонтажни работи |  |  |  |  | 0
2.2. Нови видове СМР
2.2.1. Нови видове СМР - Под
1 | ПОЛАГАНЕ НА ИЗРАВНИТЕЛНА АРМИРАНА ЦИМЕНТОВА ЗАМАЗКА ФИЗК. САЛОН С ДЕБ. 5СМ | м2 | 307.84 |  | 0
2 | Д-КА И М-Ж НА ВИНИЛОВА СПОРТНА НАСТИЛКА ЗА ФИЗК. САЛОН,ВКЛ.ПОДЛОЖКА И МАРКИРОВКА | м2 | 307.84 |  | 0
3 | РЕСТАВРИРАНЕ НА МРАМОРНА Н-КА-ПОДМ.НАЧУПЕНИ ПЛОЧИ,ФУГ.,ШЛАЙФАНЕ,ПОЛИРАНЕ | м2 | 156.65 |  | 0
4 | РЕСТАВРИРАНЕ НА ПАРКЕТ,ПОДЛЕПВАНЕ,ПОДМЯНА НА СТАРИ ЛАМЕЛИ,ЦИКЛЕНЕ,ЛАКИРАНЕ | м2 | 225.13 |  | 0
5 | ДОСТАВКА И МОНТАЖ ДЪРВЕН ПЕРВАЗ ДЪБ ПАРКЕТ | м | 94.7 |  | 0
6 | ПОЛАГАНЕ ИЗРАВНИТЕЛНА ЦИМЕНТОВА ЗАМАЗКА С ДЕБ. 2,5СМ ЗА НАСТИЛКА ЛАМИНАТ | м2 | 1022.94 |  | 0
7 | Д-КА И МОНТАЖ БРЕЗОВ ВОДОУСТ.ШПЕРПЛАТ С ДЕБ. 21ММ В/У ДЪРВ.ПОД.К-Я ЗА ЛАМИНАТ | м2 | 414.6 |  | 0
8 | ДОСТАВКА И МОНТАЖ ЛАМИНАТ КЛАС НА ИЗНОСВАНЕ 33 , ВКЛ.ПОДЛОЖКА ЗА ЛАМИНАТ | м2 | 1437.54 |  | 0
9 | ДОСТАВКА И МОНТАЖ НА ПОДОВИ РVС ПЕРВАЗИ ЗА НАСТИЛКА ОТ ЛАМИНАТ | м | 886.3 |  | 0
10 | ПОЛАГАНЕ ИЗРАВНИТЕЛНА ЦИМЕНТОВА ЗАМАЗКА С ДЕБ. 2СМ ЗА НАСТИЛКА ОТ ТЕРАКОТА | м2 | 32.65 |  | 0
11 | ДОСТАВКА И МОНТАЖ НА ТЕРАКОТА ПО ПОДОВЕ,ВКЛ.ЛЕПИЛО И ФУГИРАНЕ | м2 | 274.76 |  | 0
12 | ДОСТАВКА И МОНТАЖ НА ЦОКЪЛ НА ТЕРАКОТА - 8СМ , ВКЛ. ЛЕПИЛО | м | 187.3 |  | 0
13 | ПОЧИСТВАНЕ, ШЛАЙФАНЕ И ПОЛИРАНЕ СЪЩ. МОЗАЙКА ПО КОРИДОРИ И ФОАЙЕТА | м2 | 828.44 |  | 0
14 | ПОЛАГАНЕ ИЗР. ЦИМ. ЗАМАЗКА С ДЕБ. 2,5СМ ЗА НАСТИЛКА ВИНИЛ СП.ЗАЛА, ТРЕНЬОР, | м2 | 104.5 |  | 0
15 | ПОЛАГАНЕ НА АРМ.ИЗРАВНИТЕЛНА НАСТИЛКА 12,5СМ В ТОПЛА ВРЪЗКА, РАМПА ФИЗ.САЛОН | м2 | 25.82 |  | 0
16 | ПОЛАГАНЕ НА АРМИРАНА ЦИМЕНТОВА НАСТИЛКА СЪС СР. ДЕБ. 5СМ ЗА РАМПА ФИЗ.САЛОН | м2 | 15.77 |  | 0
17 | ДОСТАВКА И МОНТАЖ НА ВИНИЛОВА НАСТИЛКА,ВКЛ. ПОДЛОЖКА | м2 | 117.86 |  | 0
18 | ДОСТАВКА И МОНТАЖ НА РVС ПОДОВИ ПЕРВАЗИ ЗА ВИНИЛОВА НАСТИЛКА | м | 76 |  | 0
19 | ДОСТАВКА И МОНТАЖ НА СИСТЕМА СУХ ПОД ПРИ ЗОНА ПОВДИГАНЕ НИВОТО И РАМПА | м2 | 28.5 |  | 0
20 | ДОСТАВКА И ПОЛАГАНЕ НАСТИЛКА ОТ ГРАНИТОГРЕС ИМИТАЦИЯ НА ГРАНИТ | м2 | 28.5 |  | 0
21 | ДОСТАВКА И М-Ж ЪГЛОВ ПРОФИЛ ЦОКЪЛ М/У ГРАНИТОГРЕС И ОБЛИЦОВКА ВАРОВИК-5СМ | м | 22.3 |  | 0
22 | ДОСТАВКА И МОНТАЖ ПРЕХОДНА АЛУМ.ЛАЙСНА М/У ГРАНИТОГРЕС И СЪЩ. МОЗАЙКА | м | 4.3 |  | 0
Общо за 2.2.1. Нови видове СМР - Под |  |  |  |  | 0
2.2.2. Нови видове СМР - Стълбища
1 | ПОЧИСТВАНЕ НА МОЗАЙКА ПО СЪЩЕСТВУВАЩИ СТЪПАЛА | бр. | 184 |  | 0
2 | ПОЧИСТВАНЕ НА МОЗАЙКА ПО СТЪЛБИЩНИ ПЛОЩАДКИ | м2 | 103.5 |  | 0
Общо за 2.2.2. Нови видове СМР - Стълбища |  |  |  |  | 0
2.2.3. Нови видове СМР - Фасади
1 | ПАРОПЕСЪКОСТРУЙНО ПОЧИСТВАНЕ И РЕМОНТ НА КАМЕНЕН ЦОКЪЛ | м2 | 284 |  | 0
2 | МАЗИЛКА ПО СТРЕХА СГРАДА | м2 | 184.66 |  | 0
3 | ФАСАДНО ТРЪБНО СКЕЛЕ С Н=или<30М | м2 | 3297.3 |  | 0
4 | ПРЕГЛЕД И ПРЕЧУКВАНЕ НА ПОДКОЖУШЕНИТЕ И УЯЗВИМИ МЕСТА ОТ МАЗИЛКАТА | м2 | 150 |  | 0
5 | ПОЛАГАНЕ НА ВАРОЦИМЕНТОВА МАЗИЛКА НА ПОЧИСТЕНИТЕ ОТ МАЗИЛКА УЧАСТЪЦИ | м2 | 150 |  | 0
6 | ТОПЛОИЗОЛАЦИЯ ФАСАДИ ЕPS 10СМ ,ВКЛ. ЛЕПИЛО,ДЮБЕЛИ | м2 | 1964.07 |  | 0
7 | ШПАКЛОВКА НА ТОПЛОИЗОЛАЦИЯ , ВКЛ. МРЕЖА И ЪГЛОВИ ЛАЙСНИ | м2 | 1964.07 |  | 0
8 | ПОЛАГАНЕ ГРУНД ПРЕДИ МАЗИЛКА | м2 | 1964.07 |  | 0
9 | ПОЛАГАНЕ НА ВЪШНА ВОДООТБЛЪСКВАЩА СИЛИКАТНА МАЗИЛКА | м2 | 1964.07 |  | 0
Общо за 2.2.3. Нови видове СМР - Фасади |  |  |  |  | 0
2.2.4. Нови видове СМР - Новоизградени стени
1 | ТУХЛЕНА ЗИДАРИЯ НА 25СМ ПРИ КОТЕЛНО, НОВИ СТЕНИ ПРИ ЗАЛА ЗА СПОРТ | м2 | 117.47 |  | 0
2 | ЗАЗИЖДАНЕ ОТВОРИ ПРИ ВРАТИ АСАНСЬОР, СТЕСНЯВАНЕ ОТВОР ЗА ВРАТА КЪМ ПОДП. ПРОСТР. | м2 | 7.4 |  | 0
3 | ВАРОЦИМЕНТОВА МАЗИЛКА ПРИ НОВИ СТЕНИ | м2 | 145.3 |  | 0
4 | ПРЕГРАДНИ СТЕНИ 12СМ ОТ ДВУСЛОЕН ВЛАГОУСТОЙЧИВ ГИПСОКАРТОН С ТОПЛОИЗ.100ММ | м2 | 117.3 |  | 0
5 | ПРЕГРАДНИ СТЕНИ 25СМ ОТ ДВУСЛОЕН ГИПСОКАРТОН С ТОПЛОИЗОЛАЦИЯ 100ММ | м2 | 12.45 |  | 0
6 | НАПРАВА ВОДОУСТ. И УДАРОУСТ. ПРЕГР. СТЕНИ ОТ HPL ПЛОСКОСТИ 13ММ С Н=2,5М,ОБКОВ | м2 | 28.5 |  | 0
Общо за 2.2.4. Нови видове СМР - Новоизградени стени |  |  |  |  | 0
2.2.5. Стени - довършителни слоеве интериор
1 | ПРЕЧУКВАНЕ, ИЗРАВНЯВАНЕ И ПРЕШПАКЛОВАНЕ КОМПРОМЕТИРАНИ УЧАСТЪЦИ | м2 | 800 |  | 0
2 | ГРУНДИРАНЕ С ДЪЛБОКОПРОНИКВАЩ ГРУНД ЗА ЛАТЕКС | м2 | 8390 |  | 0
3 | БОЯДИСВАНЕ С ЛАТЕКС ПО СТЕНИ ЦВЕТЕН ПО МОСТРА | м2 | 8390 |  | 0
4 | ВАРОЦИМЕНТОВА ШПАКЛОВКА ПО СТЕНИ ЗА ТЕРАКОТА | м2 | 117.8 |  | 0
5 | ОБЛИЦОВКА ОТ ТЕРАКОТНИ ПЛОЧИ, ВКЛ. ЛЕПИЛО И ЦИМЕНТОВА ОСНОВА | м2 | 117.8 |  | 0
6 | ПОЧИСТВАНЕ И РЕМОНТ НА ЛАМПЕРИЯ В ОФИСИ | м2 | 125 |  | 0
7 | ЛАКИРАНЕ НА ЛАМПЕРИЯ В ОФИСИ | м2 | 125 |  | 0
8 | Д-КА И М-Ж ПРЕДП.ЛЕНТА ОТ ПДЧ С ДЪРВ. МОТИВ С ШИР.20СМ ПО СТЕНИ НА 140СМ ОТ ПОДА | м | 375 |  | 0
9 | ВЪТР. ОБРЪЩАНЕ СТР.ОКОЛО ДОГРАМА,ВКЛ.ШПАКЛОВКА,РЪБОХРАН., ГРУНД И БОЯ С ЛАТЕКС | м | 246.06 |  | 0
10 | ВАРОЦИМЕНТОВА ШПАКЛОВКА ПО СТЕНИ ЗА ПЛОЧИ ВАРОВИК | м2 | 525 |  | 0
11 | Д-КА И МОНТАЖ ПЛОЧИ ВАРОВИК 30/60 ДО Н=1,50М ПО СТЕНИ,ВКЛ.ЛЕПИЛО И ЦИМ.ОСНОВА | м2 | 525 |  | 0
12 | ГРУНДИРАНЕ НА СТЕНИ ЗА ВИНИЛ ФИЗК. САЛОН,СПОРТНА ЗАЛА,ТОПЛА ВРЪЗКА | м2 | 375 |  | 0
13 | ДОСТАВКА И МОНТАЖ НА ВИНИЛОВА ОБЛИЦОВКА СТЕНИ,ВКЛ. ЛЕПИЛО ЗА ВИНИЛ | м2 | 375 |  | 0
Общо за 2.2.5. Стени - довършителни слоеве интериор |  |  |  |  | 0
2.2.6. Тавани
1 | ДОСТАВКА И МОНТАЖ ТАВАН РАСТЕРЕН ПЛОЧИ 60Х60 ,ВКЛ.КОНСТРУКЦИЯ | м2 | 132.22 |  | 0
2 | ГРУНДИРАНЕ С ЛАТЕКС ПО ТАВАНИ | м2 | 3048.3 |  | 0
3 | БОЯДИСВАНЕ С ЛАТЕКС ПО ТАВАНИ | м2 | 3048.3 |  | 0
4 | ОБЛИЧАНЕ ТАВАНИ С ДВА ПЛАСТА ГИПСОКАРТОН 12ММ ЗА ПОМЕЩЕНИЯ С ДЪРВ. ПОДОВА КО-Я | м2 | 575.3 |  | 0
Общо за 2.2.6. Тавани |  |  |  |  | 0
2.2.7. Покриви
1 | ПОДМЯНА СЧУПЕНИ КЕРЕМИДИ | м2 | 120 |  | 0
2 | ПОДМАЗВАНЕ НА КАПАЦИ | м | 140.3 |  | 0
3 | РЕМОНТ УЛАМИ | м | 9.78 |  | 0
4 | ПОДМЯНА НА ИЗГНИЛИ ДЪСКИ ДЪСЧЕНА ОБШИВКА С ДЪСКИ 2/15СМ ИГЛОЛИСТНИ | м2 | 120 |  | 0
5 | ХИДРОИЗОЛАЦИЯ ПОД КЕРЕМИДИ | м2 | 120 |  | 0
6 | ОФОРМЯНЕ ПОКРИВ ОКОЛО БРАНДМАУЕР | м2 | 19.2 |  | 0
7 | ДОСТАВКА И НАКОВАВАНЕ НА ЧЕЛНИ ДЪСКИ 15/3СМ ОТ ИГЛ. М-Л,ИМПРЕГНИРАНИ С УВ ЛАК | м | 283 |  | 0
8 | ДОСТАВКА И МОНТАЖ ВИСЯЩИ ОЛУЦИ | м | 333 |  | 0
9 | ТОПЛОИЗОЛАЦИЯ ПЛОЧИ МИНЕРАЛНА ВАТА 15СМ ПО ПОДА НА ПОДПОКРИВНО ПРОСТРАНСТВО | м2 | 736 |  | 0
10 | ДОСТАВКА И МОНТАЖ ПАРОИЗОЛАЦИЯ | м2 | 736 |  | 0
11 | ОБШИВКА БОРДОВЕ ФИЗК.САЛОН И ТОПЛА ВРЪЗКА ОТ ПРАХОВОБОЯДИСАНА ЛАМАРИНА - БЯЛА | м2 | 64.3 |  | 0
12 | ТЕРМОПАНЕЛ С МИН.ВАТА 12СМ ПО ПОКРИВ,ВКЛ.КРЕП.Е-ТИ,Е-ТИ ЗА СНЕГОЗАД.ЪГЛ. ПРОФИЛ | м2 | 509.08 |  | 0
Общо за 2.2.7. Покриви |  |  |  |  | 0
2.2.8. Врати
1 | ДОСТАВКА И МОНТАЖ ВРАТИ MDF 100/200 ПО СПЕСИФИКАЦИЯ -В1 | бр. | 5 |  | 0
2 | ДОСТАВКА И МОНТАЖ ВРАТИ MDF 90/200 ПО СПЕСИФИКАЦИЯ -В2 | бр. | 15 |  | 0
3 | ДОСТАВКА И МОНТАЖ ВРАТИ MDF 80/200 С МЕТ.ОБШИВКА НА 25СМ ОТ ПОДА ПО СПЕС-Я -В3 | бр. | 5 |  | 0
4 | ДОСТАВКА И МОНТАЖ ВРАТИ 70/200 АЛУМИНИЕВИ ПО СПЕСИФИКАЦИЯ - В4 | бр. | 14 |  | 0
5 | ДОСТАВКА И МОНТАЖ ВРАТИ 100/200 HPL ПО СПЕСИФИКАЦИЯ - В5 | бр. | 4 |  | 0
6 | ДОСТАВКА И МОНТАЖ ВРАТИ MDF 90/230 ПО СПЕСИФИКАЦИЯ -В6 | бр. | 10 |  | 0
7 | ДОСТАВКА И МОНТАЖ ВРАТИ MDF 100/215 ПО СПЕСИФИКАЦИЯ -В7 | бр. | 6 |  | 0
8 | ДОСТАВКА И МОНТАЖ ВРАТИ MDF 110/210 ПО СПЕСИФИКАЦИЯ -В8 | бр. | 3 |  | 0
9 | ДОСТАВКА И МОНТАЖ ВРАТИ MDF 85/200 ПО СПЕСИФИКАЦИЯ -В9 | бр. | 5 |  | 0
10 | ДОСТАВКА И МОНТАЖ ВРАТИ MDF 90/210 ПО СПЕСИФИКАЦИЯ -В10 | бр. | 3 |  | 0
11 | ДОСТАВКА И МОНТАЖ ВРАТИ MDF 80/195 ПО СПЕСИФИКАЦИЯ -В11 | бр. | 1 |  | 0
12 | ДОСТАВКА И МОНТАЖ ВРАТИ MDF 100/190 ПО СПЕСИФИКАЦИЯ -В12 | бр. | 1 |  | 0
13 | ДОСТАВКА И МОНТАЖ ВРАТИ MDF 150/220 ПО СПЕСИФИКАЦИЯ -В13 | бр. | 3 |  | 0
14 | ДОСТАВКА И МОНТАЖ ВРАТИ 70/200 HPL ПО СПЕСИФИКАЦИЯ - В14 | бр. | 4 |  | 0
15 | ДОСТ.И М-Ж.ПРОТИВОПОЖАРНА ВРАТА EI60мин, 80/195 ПО СПЕСИФИКАЦИЯ - М1 | бр. | 1 |  | 0
16 | ДОСТ.И М-Ж.ПРОТИВОПОЖАРНА ВРАТА EI90мин, 95/200 ПО СПЕСИФИКАЦИЯ - М2 | бр. | 2 |  | 0
17 | ДОСТ.И М-Ж.ПРОТИВОПОЖАРНА ВРАТА EI90мин, 150/200 ПО СПЕСИФИКАЦИЯ - М3 | бр. | 3 |  | 0
18 | ДОСТ.И М-Ж.ПРОТИВОПОЖАРНА ВРАТА EI60мин, 150/220 ПО СПЕСИФИКАЦИЯ - М4 | бр. | 1 |  | 0
19 | ДОСТ.И М-Ж.ПРОТИВОПОЖАРНА ВРАТА EI60мин, 100/200 ПО СПЕСИФИКАЦИЯ - М5 | бр. | 1 |  | 0
20 | ДОСТ.И М-Ж.ПРОТИВОПОЖАРНА ВРАТА EI60мин, 60/210 ПО СПЕСИФИКАЦИЯ - М6 | бр. | 1 |  | 0
21 | ДОСТ.И М-Ж.ПРОТИВОПОЖАРНА ВРАТА EI60мин, 80/200 ПО СПЕСИФИКАЦИЯ - М7 | бр. | 1 |  | 0
22 | ДОСТ.И М-Ж.ПРОТИВОПОЖАРНА ВРАТА EI60мин, 80/150 ПО СПЕСИФИКАЦИЯ - М8 | бр. | 1 |  | 0
23 | ДОСТ.И М-Ж.ПРОТИВОПОЖАРНА ВРАТА EI60мин, 100/190 ПО СПЕСИФИКАЦИЯ - М9 | бр. | 1 |  | 0
24 | АЛУМ. ДВУКР. ВРАТА150/200,ОСТ.ЗАКАЛЕНО СТЪКЛО,ДИМОУПЛ.,АВТ. ЗА САМОЗАТВ. Ал1 | бр. | 4 |  | 0
25 | АЛУМ. ВРАТA ДВУКРИЛА 150/200,ДИМОУПЛЪТНЕНА С АВТОМ. ЗА САМОЗАТВАРЯНЕ-Ал2 | бр. | 1 |  | 0
26 | АЛУМ. ВРАТA ДВУКРИЛА 180/220, С АВТОМ. ЗА САМОЗАТВАРЯНЕ,АНТИПАНИК БРАВА-Ал3 | бр. | 1 |  | 0
27 | АЛУМ. ВРАТA ДВУКРИЛА 175/190, С АВТОМ. ЗА САМОЗАТВАРЯНЕ,АНТИПАНИК БРАВА-Ал4 | бр. | 1 |  | 0
28 | АЛУМИНИЕВА ВРАТA ДВУКРИЛА 150/220, ЛЕТЯЩА-Ал5 | бр. | 1 |  | 0
29 | АЛУМИНИЕВА ВРАТA 95/240, С АВТОМ. ЗА САМОЗАТВАРЯНЕ,АНТИПАНИК БРАВА-Ал6 | бр. | 1 |  | 0
30 | АЛУМИНИЕВА ВРАТA 90/240, С АВТОМ. ЗА САМОЗАТВАРЯНЕ,АНТИПАНИК БРАВА-Ал7 | бр. | 1 |  | 0
31 | АЛУМ. ВРАТA ДВУКРИЛА 180/220, С АВТОМ. ЗА САМОЗАТВАРЯНЕ,АНТИПАНИК БРАВА-Ал8 | бр. | 1 |  | 0
32 | АЛУМ. ДВУКР. ВРАТА160/200,ОСТ.ЗАКАЛЕНО СТЪКЛО,ЛЕТЯЩА.,ПАНТИ ЗА САМОЗАТВ. Ал9 | бр. | 6 |  | 0
Общо за 2.2.8. Врати |  |  |  |  | 0
2.2.9. Прозорци
1 | ДОСТАВКА И МОНТАЖ ПЕТКАМЕРНА PVC ДОГРАМА - ПРОЗОРЦИ 117/85 ПО СПЕСИФИКАЦИЯ - П1 | бр. | 4 |  | 0
2 | ДОСТАВКА И МОНТАЖ ПЕТКАМЕРНА PVC ДОГРАМА - ПРОЗОРЦИ 113/85 ПО СПЕСИФИКАЦИЯ - П2 | бр. | 2 |  | 0
3 | ДОСТАВКА И МОНТАЖ ПЕТКАМЕРНА PVC ДОГРАМА - ПРОЗОРЦИ 120/80ПО СПЕСИФИКАЦИЯ - П3 | бр. | 5 |  | 0
4 | ДОСТАВКА И МОНТАЖ ПЕТКАМЕРНА PVC ДОГРАМА -ПРОЗОРЦИ 115/137 ПО СПЕСИФИКАЦИЯ - П4 | бр. | 9 |  | 0
5 | ДОСТАВКА И МОНТАЖ ПЕТКАМЕРНА PVC ДОГРАМА -ПРОЗОРЦИ 100/130 ПО СПЕСИФИКАЦИЯ - П5 | бр. | 1 |  | 0
6 | ДОСТАВКА И МОНТАЖ ПЕТКАМЕРНА PVC ДОГРАМА -ПРОЗОРЦИ 125/135 ПО СПЕСИФИКАЦИЯ - П6 | бр. | 5 |  | 0
7 | ДОСТАВКА И МОНТАЖ ПЕТКАМЕРНА PVC ДОГРАМА -ПРОЗОРЦИ 115/55 ПО СПЕСИФИКАЦИЯ - П7 | бр. | 5 |  | 0
8 | ДОСТАВКА И МОНТАЖ ПЕТКАМЕРНА PVC ДОГРАМА -ПРОЗОРЦИ 55/80 ПО СПЕСИФИКАЦИЯ - П8 | бр. | 5 |  | 0
9 | ДОСТАВКА И МОНТАЖ ПЕТКАМЕРНА PVC ДОГРАМА -ПРОЗОРЦИ 115/80 ПО СПЕСИФИКАЦИЯ - П9 | бр. | 2 |  | 0
10 | ДОСТАВКА И МОНТАЖ ПЕТКАМЕРНА PVC ДОГРАМА-ПРОЗОРЦИ 90/115 ПО СПЕСИФИКАЦИЯ - П10 | бр. | 1 |  | 0
11 | ДОСТАВКА И МОНТАЖ ПЕТКАМЕРНА PVC ДОГРАМА-ПРОЗОРЦИ 90/120 ПО СПЕСИФИКАЦИЯ - П11 | бр. | 8 |  | 0
12 | ДОСТАВКА И МОНТАЖ ПЕТКАМЕРНА PVC ДОГРАМА-ПРОЗОРЦИ 80/120 ПО СПЕСИФИКАЦИЯ - П12 | бр. | 1 |  | 0
13 | ДОСТАВКА И МОНТАЖ ПЕТКАМЕРНА PVC ДОГРАМА-ПРОЗОРЦИ 100/55 ПО СПЕСИФИКАЦИЯ - П12 | бр. | 1 |  | 0
14 | АЛУМ. ДОГРАМА 560/360 ПРЕК. ТЕРМОМОСТ,ОСТ.СЪС СТР.ПОЛИКАРБ. ПЛОСКОСТИ 32ММ-А1 | бр. | 3 |  | 0
15 | АЛУМ. ДОГРАМА 540/360 ПРЕК. ТЕРМОМОСТ,ОСТ.СЪС СТР.ПОЛИКАРБ. ПЛОСКОСТИ 32ММ-А2 | бр. | 1 |  | 0
16 | АЛУМ. ДОГРАМА 560/120 ПРЕК. ТЕРМОМОСТ,ОСТ.СЪС СТР.ПОЛИКАРБ. ПЛОСКОСТИ 32ММ-А3 | бр. | 3 |  | 0
17 | АЛУМ. ДОГРАМА 540/120 ПРЕК. ТЕРМОМОСТ,ОСТ.СЪС СТР.ПОЛИКАРБ. ПЛОСКОСТИ 32ММ-А4 | бр. | 1 |  | 0
18 | АЛУМИНИЕВА ДОГРАМА 250/120, НЕОТВАРЯЕМА - А5 | бр. | 1 |  | 0
19 | ДОСТАВКА И МОНТАЖ ВЪШНИ АЛУМИНИЕВИ ПЕРВАЗИ | м | 371.4 |  | 0
20 | ДОСТАВКА И МОНТАЖ ПРОТИВОУДАРНО ЗАЩИТНО ПРОЗРАЧНО ФОЛИО ЗА ПРОЗОРЦИ | м2 | 161.6 |  | 0
21 | Д-КА И М-Ж ВЪНШНИ СЛЪНЦЕЗАЩИТНИ ЩОРИ С 60ММ ЛАМЕЛИ И РЪЧНО ЗАДВИЖВАНЕ | м2 | 308.91 |  | 0
Общо за 2.2.9. Прозорци |  |  |  |  | 0
2.2.10. Други СМР
1 | ЩУРЦОВЕ НАД ВРАТИ С ДЪЛЖ. 90СМ В СЪБЛЕКАЛНИ,ТОАЛЕТНИ,ФИЗК.САЛОН | бр. | 8 |  | 0
2 | ЩУРЦ НАД НОВА ВРАТА КОТЕЛНО НА ЗИД 25СМ С ДЪЛЖ. 150СМ | бр. | 1 |  | 0
3 | ДОСТАВКА И МОНТАЖ ПРЕХОДНА АЛУМ.ЛАЙСТНИ ПРИ ВРАТИ | м | 60.55 |  | 0
4 | ДОСТАВКА И МОНТАЖ НОВ ПАРАПЕТ С Н=0,90М ЦЕНТРАЛНО СТЪЛБИЩЕ ПОКРАЙ ПРОЗОРЦИ | м | 11.75 |  | 0
5 | ДОСТАВКА И МОНТАЖ НОВ ПАРАПЕТ С Н=1,05М КЪМ ПРОЗОРЕЦНА КОТА+12,85 АКТОВА ЗАЛА | м | 2.05 |  | 0
6 | ПРЕДПАЗНИ МЕТАЛНИ АЖУРНИ ПАРАПЕТИ С Н=60СМ ПРЕД ПРОЗОРЦИ | м | 9.8 |  | 0
7 | Д-КА И М-Ж НА ЗАТВОРЕНА ПЛАТФОРМА ЗА ДОСТЪПНОСТ НА СРЕДА - 4СПИРКИ ПО СПЕС. | бр. | 1 |  | 0
8 | ДОСТАВКА И МОНТАЖ ТАБЕЛА ''ТЪРГОВСКА ГИМНАЗИЯ КНЯЗ СИМЕОН ТЪРНОВСКИ '' 320/100СМ | бр. | 1 |  | 0
9 | ДОСТ. И М-Ж КОМПЛЕКТ ОБОРУДВАНЕ - РЪКОХВАТКИ ЗА ТОАЛЕТНИ ЗА ХОРА С УВРЕЖДАНИЯ | бр. | 2 |  | 0
10 | ДОСТАВКА И МОНТАЖ ШКАФ КЪМ СЪБЛЕКАЛНЯ - ВОДОУСТОЙЧИВИ | бр. | 44 |  | 0
11 | ДОСТАВКА И МОНТАЖ ОГЛЕДАЛА 50/70 С ФАСКА ЗА СТЕНЕН МОНТАЖ | бр. | 7 |  | 0
12 | МАШИНЕН ИЗКОП ЗЕМНИ ПОЧВИ ДО 40СМ ПОД ПЛОЧНИК,ТРАНСПОРТ | м3 | 503 |  | 0
13 | ПОДГОТОВКА И УПЛЪТНЯВАНЕ НА ЗЕМНА ОСНОВА ЗА НАСТИЛКА | м2 | 1257.5 |  | 0
14 | ПОЛАГАНЕ НА ТРОШЕНА КАМЕННА ФРАКЦИЯ 0/63ММ - ДОЛНА УПЛЪТНЕНА НОСЕЩА ОСНОВА 20СМ | м3 | 251.5 |  | 0
15 | ПОЛАГАНЕ НА ТРОШЕНА КАМЕННА ФРАКЦИЯ 0/18ММ - ГОРНА УПЛЪТНЕНА НОСЕЩА ОСНОВА 10СМ | м3 | 125.74 |  | 0
16 | НАПРАВА ПЯСЪЧНА ВЪЗГЛАВНИЦА 6СМ С ФРАКЦИЯ 2/5ММ | м3 | 75.46 |  | 0
17 | ПЛОЧНИК ОТ ТРОТОАРНИ ПЛОЧИ 40/40/4 И ПАВЕТА 10/10/10 ОКОЛО СГРАДА ПО АРХ.ПЛАН | м2 | 762.3 |  | 0
18 | ДОСТАВКА И ПОЛАГАНЕ НА БЕТОНОВИ БОРДЮРИ | м | 193 |  | 0
19 | БЕТОНОВА НАСТИЛКА d=10СМ ПОД КАУЧУКОВА СП.НАСТИЛКА СЪС СУХИ ФУГИ ПРЕЗ мах 6,00м | м3 | 42 |  | 0
20 | ДОСТАВКА И ПОЛАГАНЕ АРМИРОВЪЧНА МРЕЖА Ф8 | м2 | 456 |  | 0
21 | ДОСТАВКА И ПОЛАГАНЕ ГЕОТЕКСТИЛ | м2 | 456 |  | 0
22 | ПОЛАГАНЕ ГРУНД ЗА СПОРТНА КАУЧУКОВА НАСТИЛКА | м2 | 456 |  | 0
23 | СПОРТНА КАУЧУКОВА САМОРАЗЛИВНА НАСТИЛКА 8ММ | м2 | 456 |  | 0
24 | МАРКИРОВКА ЗА КОМБИНИРАНО СПОРТНО ИГРИЩЕ | бр. | 1 |  | 0
25 | ИЗРАБОТКА И МОНТАЖ НА АЖУРНА ОГРАДА ПО АРХ. ДЕТАЙЛ | м | 19.6 |  | 0
26 | ИЗРАБОТКА И МОНТАЖ НА КАМЕННА ШАПКА В/У БЕТОНОВА ОСНОВА | м | 19.6 |  | 0
27 | ШПАКЛОВКА ЗА ОСНОВА НА МОЗАЕЧНА МАЗИЛКА | м2 | 23.52 |  | 0
28 | СТЪКЛОТЕКСТИЛНА МРЕЖА В ШПАКЛОВКА | м2 | 23.52 |  | 0
29 | ПОЛАГАНЕ НА МОЗАЕЧНА МАЗИЛКА | м2 | 23.52 |  | 0
30 | АВТОМОБИЛНА ВРАТА 390/200 С ВГРАДЕНА ПЕШЕХОДНА ВРАТА,БРАВА И МЕХ. ЗА ЗАКЛЮЧВАНЕ | бр. | 1 |  | 0
31 | ИЗРАБОТКА И М-Ж НА КАПАЦИ ОТ РИФЕЛОВА ЛАМАРИНА НАД АНГЛИЙСКИ ДВОРОВЕ | м2 | 21 |  | 0
Общо за 2.2.10. Други СМР |  |  |  |  | 0
Общо за 2.2. Нови видове СМР |  |  |  |  | 0
Общо за Част ІІ Архитектура |  |  |  |  | 0
Част ІІІ ВиК
3.1. Сградна водопроводна инсталация
1 | ДЕМОНТИРАНЕ ПОЦИНКОВАНИ ТРЪБИ В СГРАДИ 2'' | м | 100 |  | 0
2 | ДЕМОНТИРАНЕ ПОЦИНКОВАНИ ТРЪБИ В СГРАДИ 1/2'' | м | 30 |  | 0
3 | ДЕМОНТАЖ КАНЕЛКИ 1/2'' | бр. | 19 |  | 0
4 | ДОСТАВКА И МОНТАЖ ПОЦИНКОВАНИ ТРЪБИ 2'' | м | 200 |  | 0
5 | ДОСТАВКА И МОНТАЖ ПОЦИНКОВАНИ ТРЪБИ 1'' | м | 8 |  | 0
6 | ДОСТАВКА И МОНТАЖ ПОЦИНКОВАНИ ТРЪБИ 3/4'' | м | 25 |  | 0
7 | ДОСТАВКА И МОНТАЖ ПОЦИНКОВАНИ ТРЪБИ 1/2'' | м | 43 |  | 0
8 | ДОСТАВКА И МОНТАЖ ППР ТРЪБИ Ф32 , PN16 ЗА СТУДЕНА ВОДА,ВКЛ.ФИТИНГИ | м | 8 |  | 0
9 | ДОСТАВКА И МОНТАЖ ППР ТРЪБИ Ф25 , PN16 ЗА СТУДЕНА ВОДА,ВКЛ.ФИТИНГИ | м | 20 |  | 0
10 | ДОСТАВКА И МОНТАЖ ППР ТРЪБИ Ф20 , PN16 ЗА СТУДЕНА ВОДА,ВКЛ.ФИТИНГИ | м | 57 |  | 0
11 | ДОСТАВКА И МОНТАЖ ППР ТРЪБИ Ф25 ,PN20 ЗА ТОПЛА ВОДА ,ВКЛ.ФИТИНГИ | м | 20 |  | 0
12 | ДОСТАВКА И МОНТАЖ ППР ТРЪБИ Ф20,PN20 ЗА ТОПЛА ВОДА,ВКЛ.ФИТИНГИ | м | 57 |  | 0
13 | ДОСТАВКА И МОНТАЖ СК 2'' | бр. | 2 |  | 0
14 | ДОСТАВКА И МОНТАЖ СК 2'' С ИЗПРАЗНИТЕЛ | бр. | 2 |  | 0
15 | ДОСТАВКА И МОНТАЖ СК 1'' С ИЗПРАЗНИТЕЛ | бр. | 2 |  | 0
16 | ДОСТАВКА И МОНТАЖ СК 1'' БЕЗ ИЗПРАЗНИТЕЛ | бр. | 1 |  | 0
17 | ДОСТАВКА И МОНТАЖ СК 3/4'' С ИЗПРАЗНИТЕЛ | бр. | 1 |  | 0
18 | ДОСТАВКА И МОНТАЖ СК 3/4'' БЕЗ ИЗПРАЗНИТЕЛ | бр. | 2 |  | 0
19 | ДОСТАВКА И МОНТАЖ СК 1/2'' С ИЗПРАЗНИТЕЛ | бр. | 1 |  | 0
20 | ДОСТАВКА И МОНТАЖ СК 1/2'' БЕЗ ИЗПРАЗНИТЕЛ | бр. | 5 |  | 0
21 | ДОСТАВКА И МОНТАЖ СК Ф25 БЕЗ ИЗПРАЗНИТЕЛ | бр. | 8 |  | 0
22 | ДОСТАВКА И МОНТАЖ СК Ф25 С ИЗПРАЗНИТЕЛ | бр. | 2 |  | 0
23 | ДОСТАВКА И МОНТАЖ СК Ф20 | бр. | 22 |  | 0
24 | ДОСТАВКА И МОНТАЖ ВЪЗВРАТНА КЛАПА 2'' | бр. | 2 |  | 0
25 | ДОСТАВКА И МОНТАЖ ВЪЗВРАТНА КЛАПА 1/2'' | бр. | 9 |  | 0
26 | ДОСТАВКА И МОНТАЖ БАЛАНС ВЕНТИЛ 1/2'' | бр. | 9 |  | 0
27 | ДОСТАВКА И МОНТАЖ МРЕЖЕСТ ФИЛТЪР 2'' | бр. | 2 |  | 0
28 | ДОСТАВКА И МОНТАЖ ИЗОЛАЦИЯ НА ТРЪБИ 2'' НЕГОРИМА | м | 200 |  | 0
29 | ДОСТАВКА И МОНТАЖ ИЗОЛАЦИЯ НА ТРЪБИ Ф32 | м | 16 |  | 0
30 | ДОСТАВКА И МОНТАЖ ИЗОЛАЦИЯ НА ТРЪБИ Ф25 | м | 65 |  | 0
31 | ДОСТАВКА И МОНТАЖ ИЗОЛАЦИЯ НА ТРЪБИ Ф20 | м | 150 |  | 0
32 | ДОСТАВКА И МОНТАЖ НА СКОБИ ЗА УКРЕПВАНЕ НА ТРЪБИ Ф2'' | бр. | 250 |  | 0
33 | ДОСТАВКА И МОНТАЖ НА СКОБИ ЗА УКРЕПВАНЕ НА ТРЪБИ Ф32 | бр. | 25 |  | 0
34 | ДОСТАВКА И МОНТАЖ НА СКОБИ ЗА УКРЕПВАНЕ НА ТРЪБИ Ф 25 | бр. | 90 |  | 0
35 | ДОСТАВКА И МОНТАЖ НА СКОБИ ЗА УКРЕПВАНЕ НА ТРЪБИ Ф 20 | бр. | 170 |  | 0
36 | ДОСТАВКА И МОНТАЖ СМЕСИТЕЛНИ БАТЕРИИ ЗА ТОАЛЕТНИ УМИВАЛНИЦИ СТОЯЩИ | бр. | 8 |  | 0
37 | ДОСТАВКА И МОНТАЖ СМЕСИТЕЛНИ БАТЕРИИ ЗА ТОАЛЕТНИ УМИВАЛНИЦИ СТЕННИ | бр. | 26 |  | 0
38 | ДОСТАВКА И МОНТАЖ НА СМЕСИТЕЛНА ВАНА-ДУШ БАТЕРИЯ | бр. | 4 |  | 0
39 | ДОСТАВКА И МОНТАЖ НА КЛОЗЕТНО КАЗАНЧЕ 4,5/3Л | бр. | 14 |  | 0
40 | ДОСТАВКА И МОНТАЖ НА ЕЛ. БОЙЛЕР 50Л 2kW | бр. | 8 |  | 0
41 | ДОСТАВКА И МОНТАЖ НА ЕЛ. БОЙЛЕР 150Л 3kW | бр. | 1 |  | 0
42 | ДОСТАВКА И МОНТАЖ ПРОТОЧЕН ЕЛ БОЙЛЕР ТИП '' ЮНГА '' - 3,5kW | бр. | 4 |  | 0
43 | ДОСТАВКА И МОНТАЖ ЪГЛОВИ СК 1/2'' | бр. | 40 |  | 0
44 | ДОСТАВКА И МОНТАЖ МЕКИ ВРЪЗКА 1/2 | бр. | 40 |  | 0
45 | ДОСТ. И МОНТАЖ ПОЖАРЕН КРАН 2'', КОМПЛЕКТ В КАСЕТКА,СТРУЙНИК,ШЛАНГ | бр. | 18 |  | 0
46 | ХИДРАВЛИЧНА ПРОБА НА ВОДОПРОВОДНА ИНСТАЛАЦИЯ | м | 438 |  | 0
47 | ДЕЗИНФЕКЦИЯ НА ВОДОПРОВОДНА ИНСТАЛАЦИЯ | м | 438 |  | 0
Общо за 3.1. Сградна водопроводна инсталация |  |  |  |  | 0
3.2. Площадкова канализация
1 | ИЗКОП ЗА КАНАЛ С ШИРИНА 1,00М И ДЪЛБОЧИНА ДО 2,00М НЕПЛЪТНО УКРЕПВАНЕ | м3 | 183 |  | 0
2 | ИЗКОП ЗА КАНАЛ С ШИРИНА 2,00М И ДЪЛБОЧИНА ДО 3,00М ПЛЪТНО УКРЕПВАНЕ | м3 | 85 |  | 0
3 | НАТОВАРВАНЕ И ИЗВОЗВАНЕ НА ИЗЛИШНИ ЗЕМНИ МАСИ | м3 | 30 |  | 0
4 | ОБРАТНО ЗАСИПВАНЕ НА ИЗКОП С МЕКА ПРЪСТ | м3 | 30 |  | 0
5 | ОБРАТНО ЗАСИПВАНЕ НА ИЗКОП С БАЛАСТРА | м3 | 158 |  | 0
6 | ОБРАТНО ЗАСИПВАНЕ НА ИЗКОП С ПЯСЪК И ПЯСЪЧНА ПОДЛОЖКА ПОД ТРЪБИ | м3 | 50 |  | 0
7 | ТРАМБОВАНЕ НА ПЛАСТОВЕ ПРЕЗ 20СМ ДО ДОСТИГАНЕ НА ПЛЪТНОСТ 1,65т/м3 | м3 | 268 |  | 0
8 | НЕПЛЪТНО УКРЕПВАНЕ И РАЗКРЕПВАНЕ НА ИЗКОПИ В=или<6М Н=или<2М В ЗЕМНИ ПОЧВИ | м2 | 392 |  | 0
9 | ПЛЪТНО УКРЕПВАНЕ И РАЗКРЕПВАНЕ НА ИЗКОПИ В=или<6М Н=2до4М В ЗЕМНИ ПОЧВИ | м2 | 85 |  | 0
10 | ДОСТАВКА И МОНТАЖ НА ДЕБЕЛОСТЕННИ PVC ТРЪБИ Ф160 | м | 30 |  | 0
11 | ДОСТАВКА И МОНТАЖ НА ДЕБЕЛОСТЕННИ PVC ТРЪБИ Ф200 | м | 70 |  | 0
12 | ДОСТАВКА И МОНТАЖ ЧУГУНЕНИ ВОДОПРОВОДНИ ТРЪБИ Ф100 | м | 9 |  | 0
13 | ДОСТАВКА И МОНТАЖ НА ОБСАДНА ТРЪБА Ф400 ЗА ОХРАН.КОЖУХ НА КАНАЛ ПОД СТЪЛБИ | м | 5 |  | 0
14 | ДОСТ. И М-Ж НА РШ ОТ ГОТОВИ СТОМАНОБЕТ. ЕЛЕМЕНТИ Ф1000 С ЧУГУНЕН КАПАК ДО 2,0М | бр. | 1 |  | 0
15 | ДОСТ. И М-Ж НА РШ ОТ ГОТОВИ СТОМАНОБЕТ. ЕЛЕМЕНТИ Ф1000 С ЧУГУНЕН КАПАК ДО 3,0М | бр. | 3 |  | 0
16 | ДОСТАВКА И МОНТАЖ НА УЛИЧЕН ОТТОК С РЕШЕТКА 300/500 | бр. | 1 |  | 0
17 | ПРОБА ЗА ХЕРМЕТИЧНОСТ НА ПЛОЩАДКОВА КАНАЛИЗАЦИОННА МРЕЖА | м | 109 |  | 0
Общо за 3.2. Площадкова канализация |  |  |  |  | 0
3.3. Сградна канализационна мрежа
1 | ДЕМОНТАЖ PVC ТРЪБИ Ф110ММ | м | 20 |  | 0
2 | ДЕМОНТАЖ PVC ТРЪБИ Ф50ММ | м | 15 |  | 0
3 | ДЕМОНТАЖ НА ТОАЛЕТНИ УМИВАЛНИЦИ | бр. | 9 |  | 0
4 | ДЕМОНТАЖ НА КЛОЗЕТНИ КЛЕКАЛА | бр. | 2 |  | 0
5 | ДОСТАВКА И МОНТАЖ НА ДЕБЕЛОСТЕННИ PVC ТРЪБИ Ф110 | м | 7 |  | 0
6 | ДОСТАВКА И МОНТАЖ НА ДЕБЕЛОСТЕННИ PVC ТРЪБИ Ф160 | м | 20 |  | 0
7 | ДОСТАВКА И МОНТАЖ ДЕБЕЛОСТЕНЕН PVC РАЗКЛОНИТЕЛ Ф110/110/45ГР | бр. | 3 |  | 0
8 | ДОСТАВКА И МОНТАЖ ДЕБЕЛОСТЕНЕН PVC РАЗКЛОНИТЕЛ Ф160/110/45ГР | бр. | 2 |  | 0
9 | ДОСТАВКА И МОНТАЖ ДЕБЕЛОСТЕНЕН PVC РАЗКЛОНИТЕЛ Ф160/160/45ГР | бр. | 1 |  | 0
10 | ДОСТАВКА И МОНТАЖ ДЕБЕЛОСТЕННА PVC ДЪГА Ф110/45ГР | бр. | 2 |  | 0
11 | ДОСТАВКА И МОНТАЖ ДЕБЕЛОСТЕННА PVC ДЪГА Ф110/87ГР | бр. | 5 |  | 0
12 | ДОСТАВКА И МОНТАЖ ДЕБЕЛОСТЕННА PVC ДЪГА Ф160/45ГР | бр. | 1 |  | 0
13 | ДОСТАВКА И МОНТАЖ ДЕБЕЛОСТЕННА PVC ДЪГА Ф160/87ГР | бр. | 1 |  | 0
14 | ДОСТАВКА И МОНТАЖ ДЕБЕЛОСТЕНЕН PVC РЕДУКТОР Ф160/110 | бр. | 3 |  | 0
15 | ДОСТАВКА И МОНТАЖ PVC ТРЪБИ ЗА КАНАЛИЗАЦИЯ В СГРАДИ Ф110 | м | 30 |  | 0
16 | ДОСТАВКА И МОНТАЖ PVC ТРЪБИ ЗА КАНАЛИЗАЦИЯ В СГРАДИ Ф50 | м | 40 |  | 0
17 | ДОСТАВКА И МОНТАЖ ЧУГУНЕНИ ТРЪБИ Ф100 ЗА ВОДОСТОЧНИ ТРЪБИ | м | 38 |  | 0
18 | ДОСТАВКА И МОНТАЖ ВОДОСТОЧНИ ТРЪБИ ОТ ПОЦИНКОВАНА ЛАМАРИНА ф100 | м | 250 |  | 0
19 | ДОСТАВКА И МОНТАЖ РАЗКЛОНИТЕЛ РVС Ф110/110-67ГР | бр. | 5 |  | 0
20 | ДОСТАВКА И МОНТАЖ РАЗКЛОНИТЕЛ ДВОЕН РVС Ф110/110-45ГР | бр. | 2 |  | 0
21 | ДОСТАВКА И МОНТАЖ РАЗКЛОНИТЕЛ ДВОЕН РVС 110/50-45ГР | бр. | 2 |  | 0
22 | ДОСТАВКА И МОНТАЖ РАЗКЛОНИТЕЛ РVС 110/50-45ГР | бр. | 8 |  | 0
23 | ДОСТАВКА И МОНТАЖ РАЗКЛОНИТЕЛ ЕДИНИЧЕН РVС 50/50-45ГР | бр. | 10 |  | 0
24 | ДОСТАВКА И МОНТАЖ ДЪГА PVC Ф110/45ГР | бр. | 10 |  | 0
25 | ДОСТАВКА И МОНТАЖ ДЪГА PVC Ф110/87ГР | бр. | 5 |  | 0
26 | ДОСТАВКА И МОНТАЖ ДЪГА PVC Ф50/45ГР | бр. | 20 |  | 0
27 | ДОСТАВКА И МОНТАЖ ДЪГА PVC Ф50/87ГР | бр. | 16 |  | 0
28 | ДОСТАВКА И МОНТАЖ СИФОН ЗА КЛОЗЕТНИ КЛЕКАЛА | бр. | 10 |  | 0
29 | РЕВИЗИОННИ ОТВОРИ Ф160 | бр. | 1 |  | 0
30 | РЕВИЗИОННИ ОТВОРИ Ф110 | бр. | 7 |  | 0
31 | РЕВИЗИОННИ ОТВОРИ Ф50 | бр. | 2 |  | 0
32 | ДОСТАВКА И МОНТАЖ НА КЛАПА С/У КАНАЛНИ МИРИЗМИ Ф100 ЗА ВОДОСТОЧНИ ТРЪБИ | бр. | 10 |  | 0
33 | ДОСТАВКА И МОНТАЖ ДУШ КОРИТО | бр. | 4 |  | 0
34 | ДОСТАВКА И МОНТАЖ ТОАЛЕТНО СЕДАЛО С ГОРНО ОТТИЧАНЕ И НИСКО ТОАЛЕТНО КАЗАНЧЕ | бр. | 4 |  | 0
35 | ДОСТ.И М-Ж ТОАЛЕТНО СЕДАЛО ЗА ХОРА С УВРЕЖДАНИЯ С НИСКО РАЗП.ТОАЛ. КАЗАНЧЕ | бр. | 2 |  | 0
36 | ДОСТАВКА И МОНТАЖ ТОАЛЕТНО КЛЕКАЛО С НИСКО РАЗПОЛОЖЕНО ТОАЛЕТНО КАЗАНЧЕ | бр. | 4 |  | 0
37 | ДОСТАВКА И МОНТАЖ ТОАЛЕТНИ УМИВАЛНИЦИ СРЕДЕН ФОРМАТ , ВКЛ. СИФОНИ | бр. | 9 |  | 0
38 | ДОСТАВКА И МОНТАЖ ПОДОВ СИФОН ф50 РОГОВ | бр. | 6 |  | 0
39 | ДОСТАВКА И МОНТАЖ ПОДОВ СИФОН Ф100 С ДОЛНО ОТТИЧАНЕ | бр. | 2 |  | 0
40 | ДОСТ. И МОНТАЖ НА СКОБИ ЗА УКРЕПВАНЕ НА ВЕРТИКАЛЕН КАНАЛИЗАЦ. КЛОН Ф110 | бр. | 30 |  | 0
41 | ДОСТ. И МОНТАЖ НА СКОБИ ЗА УКРЕПВАНЕ НА ВЕРТИКАЛЕН КАНАЛИЗАЦИОНЕН КЛОН Ф50 | бр. | 15 |  | 0
42 | ДОСТАВКА И МОНТАЖ ПРОТИВОВАКУУМНА КЛАПА Ф100 | бр. | 3 |  | 0
43 | НАПРАВА НА ВРЪЗКА СЪС СЪЩЕСТВУВАЩА СГРАДНА КАНАЛИЗАЦИЯ | бр. | 5 |  | 0
44 | ПРОБА ЗА ХЕРМЕТИЧНОСТ НА СГРАДНА КАНАЛИЗАЦИОННА МРЕЖА | м | 97 |  | 0
Общо за 3.3. Сградна канализационна мрежа |  |  |  |  | 0
Общо за Част ІІІ ВиК |  |  |  |  | 0
Част ІV ОВК
4.1. Демонтажни работи
1 | Д-Ж,ПРЕНАСЯНЕ,НАТОВ. И ИЗВОЗВАНЕ НА ЧУГУНЕНИ ГЛИДЕРИ КОМПЛ.В РАДИАТОРИ С Н=600М | бр. | 117 |  | 0
2 | ДЕМОНТАЖ,ПРЕНАСЯНЕ,НАТОВАРВАНЕ И ИЗВОЗВАНЕ НА ЧУГУНЕНИ РАДИАТОРИ С Н=500ММ | бр. | 686 |  | 0
3 | ДЕМОНТАЖ,ПРЕНАСЯНЕ,НАТОВАРВАНЕ И ИЗВОЗВАНЕ НА ДВУПАНЕЛНИ РАДИАТОРИ С Н=800ММ | м | 1 |  | 0
4 | ДЕМОНТАЖ,ПРЕНАСЯНЕ,НАТОВАРВАНЕ И ИЗВОЗВАНЕ НА ДВУПАНЕЛНИ РАДИАТОРИ С Н=600ММ | м | 25 |  | 0
5 | ДЕМОНТАЖ,ПРЕНАСЯНЕ,НАТОВАРВАНЕ И ИЗВОЗВАНЕ НА ДВУПАНЕЛНИ РАДИАТОРИ С Н=550ММ | м | 17 |  | 0
6 | ДЕМОНТАЖ,ПРЕНАСЯНЕ,НАТОВАРВАНЕ И ИЗВОЗВАНЕ НА ДВУПАНЕЛНИ РАДИАТОРИ С Н=500ММ | м | 23 |  | 0
7 | ДЕМОНТАЖ,ПРЕНАСЯНЕ,НАТОВАРВАНЕ И ИЗВОЗВАНЕ НА ДВУПАНЕЛНИ РАДИАТОРИ С Н=450ММ | м | 8 |  | 0
8 | ДЕМОНТАЖ,ПРЕНАСЯНЕ,НАТОВАРВАНЕ И ИЗВОЗВАНЕ НА ДВУПАНЕЛНИ РАДИАТОРИ С Н=350ММ | м | 6 |  | 0
9 | ДЕМОНТАЖ,ПРЕНАСЯНЕ,НАТОВАРВАНЕ И ИЗВОЗВАНЕ НА ТРИПАНЕЛНИ РАДИАТОРИ С Н=600ММ | м | 9 |  | 0
10 | ДЕМОНТАЖ,ПРЕНАСЯНЕ,НАТОВАРВАНЕ И ИЗВОЗВАНЕ НА ТРИПАНЕЛНИ РАДИАТОРИ С Н=500ММ | м | 8 |  | 0
11 | ДЕМОНТАЖ,ПРЕНАСЯНЕ,НАТОВАРВАНЕ И ИЗВОЗВАНЕ НА ТРИПАНЕЛНИ РАДИАТОРИ С Н=450ММ | м | 2 |  | 0
12 | ДЕМОНТАЖ НА СТОМАНЕНИ ТРЪБОПРОВОДИ ДО DN100,ВКЛ.ТОПЛОИЗОЛАЦИЯ ОТ СТЪКЛЕНА ВАТА | м | 2000 |  | 0
13 | ДЕМОНТАЖ НА КОЛЕКТОРИ В КОТЕЛНОТО С DN200 И ДЪЛЖИНА 1200ММ | бр. | 2 |  | 0
14 | Д-ж същ. помпен възел и чуг. арм.DN65,предадена на отг.пазене на възложителя | бр. | 1 |  | 0
15 | Д-ж същ.водогреен котел ROCA к-т с газова горелка,предавен на отг.пазене | бр. | 1 |  | 0
16 | Д-ж същ.водогреен котел Плам 250 к-т с газова горелка,предавен на отг. пазене | бр. | 1 |  | 0
Общо за 4.1. Демонтажни работи |  |  |  |  | 0
4.2. Котелно
1 | ДОСТАВКА И МОНТАЖ НА ЧУГУНЕН ГЛИДЕРЕН ВОДОГРЕЕН КОТЕЛ ПО ТЕХ.СПЕСИФИКАЦИЯ | бр. | 1 |  | 0
2 | КОЛЕКТОР ВОДОРАЗПРЕДЕЛИТЕЛ DN250,ДЪЛ.1800ММ,7БР.ЩУЦЕРИ ПО СПЕСИФИКАЦИЯ | бр. | 2 |  | 0
3 | Д-КА И М-Ж НА ЦИРКУЛАЦИОННА ПОМПА,ЕЛЕКТРОННА С ДЕБИТ 5М3/Ч ПО СПЕСИФИКАЦИЯ | бр. | 1 |  | 0
4 | Д-КА И М-Ж НА ЦИРКУЛАЦИОННА ПОМПА,ЕЛЕКТРОННА С ДЕБИТ 5,5М3/Ч ПО СПЕСИФИКАЦИЯ | бр. | 1 |  | 0
5 | Д-КА И М-Ж НА ЦИРКУЛАЦИОННА ПОМПА,ЕЛЕКТРОННА С ДЕБИТ 2М3/Ч ПО СПЕСИФИКАЦИЯ | бр. | 1 |  | 0
6 | ДОСТАВКА И МОНТАЖ НА ШИБЪРЕН КРАН DN100 | бр. | 2 |  | 0
7 | ДОСТАВКА И МОНТАЖ НА ШИБЪРЕН КРАН DN65 | бр. | 6 |  | 0
8 | ДОСТАВКА И МОНТАЖ НА ШИБЪРЕН КРАН DN40 | бр. | 3 |  | 0
9 | ДОСТАВКА И МОНТАЖ НА КРАН БЪТЕРФЛАЙ DN100 | бр. | 2 |  | 0
10 | ДОСТАВКА И МОНТАЖ КРАН СФЕРИЧЕН 1'' | бр. | 3 |  | 0
11 | ДОСТАВКА И МОНТАЖ КРАН СФЕРИЧЕН 1/2'' | бр. | 14 |  | 0
12 | ДОСТАВКА И МОНТАЖ НА ФИЛТЪР DN65 | бр. | 2 |  | 0
13 | ДОСТАВКА И МОНТАЖ НА ФИЛТЪР DN40 | бр. | 1 |  | 0
14 | ДОСТАВКА И МОНТАЖ НА ФЛАНЕЦ DN100 | бр. | 8 |  | 0
15 | ДОСТАВКА И МОНТАЖ НА ФЛАНЕЦ DN65 | бр. | 16 |  | 0
16 | ДОСТАВКА И МОНТАЖ НА ФЛАНЕЦ DN50 | бр. | 6 |  | 0
17 | ДОСТАВКА И МОНТАЖ НА ФЛАНЕЦ DN40 | бр. | 8 |  | 0
18 | АВТОМАТИЧНА ГРУПА ЗА ДОПЪЛВАНЕ 1/2'' С МАНОМЕТЪР | бр. | 1 |  | 0
19 | ДОСТ. И МОНТАЖ ФУКС ОТ НЕРЪЖДАЕМА СТОМАНА ,ТОПЛОИЗОЛИРАН ,СВЕТЛО СЕЧЕНИЕ Ф250ММ | м | 3 |  | 0
20 | ДОСТ. И МОНТАЖ НА КОМИН ОТ НЕРЪЖДАЕМА СТОМАНА ,СВЕТЛО СЕЧЕНИЕ Ф350ММ | м | 22 |  | 0
21 | ДОСТАВКА И МОНТАЖ ЗАТВОРЕН МЕМБРАНЕН РАЗШИРИТЕЛЕН СЪД 400Л | бр. | 1 |  | 0
22 | ДОСТАВКА И МОНТАЖ МАНОМЕТЪР РАДИАЛЕН Ф63,1-10бар | бр. | 2 |  | 0
23 | ДОСТАВКА И МОНТАЖ ТЕРМОМЕТЪР БИМЕТАЛЕН РАДИАЛЕН Ф63, 0-120С | бр. | 2 |  | 0
24 | ТАБЛО КИП И А ОКАБЕЛЯВАНЕ-РАЗРАБОТКА НА ИЗП.В ЗАВИСИМОСТ ОТ ДОСТАВЕНИТЕ С-Я | бр. | 1 |  | 0
25 | АНТИКОРОЗИОННА ОБРАБОТКА И МИНИЗИРАНЕ НА КОЛЕКТОРИ DN200 | бр. | 2 |  | 0
26 | ИЗРАБОТКА И МОНТАЖ НА СТОМАНЕНА УКРЕПВАЩА КОНСТРУКЦИЯ ЗА ТРЪБОПРОВОДИ | кг | 120 |  | 0
Общо за 4.2. Котелно |  |  |  |  | 0
4.3. Вътрешна отоплителна инсталация
1 | АЛУМ. РАДИАТОР Н=350ММ С 19 ГЛИДЕРА ,К-Т С ТАПИ,ЩЕПСЕЛИ КОНЗОЛИ,АВТ.ОБЕЗВЪЗД. | бр. | 2 |  | 0
2 | АЛУМ. РАДИАТОР Н=500ММ С 5 ГЛИДЕРА ,К-Т С ТАПИ,ЩЕПСЕЛИ КОНЗОЛИ,АВТ.ОБЕЗВЪЗД. | бр. | 16 |  | 0
3 | АЛУМ. РАДИАТОР Н=500ММ С 6 ГЛИДЕРА ,К-Т С ТАПИ,ЩЕПСЕЛИ КОНЗОЛИ,АВТ.ОБЕЗВЪЗД. | бр. | 11 |  | 0
4 | АЛУМ. РАДИАТОР Н=500ММ С 7 ГЛИДЕРА ,К-Т С ТАПИ,ЩЕПСЕЛИ КОНЗОЛИ,АВТ.ОБЕЗВЪЗД. | бр. | 30 |  | 0
5 | АЛУМ. РАДИАТОР Н=500ММ С 8 ГЛИДЕРА ,К-Т С ТАПИ,ЩЕПСЕЛИ КОНЗОЛИ,АВТ.ОБЕЗВЪЗД. | бр. | 28 |  | 0
6 | АЛУМ. РАДИАТОР Н=500ММ С 9 ГЛИДЕРА ,К-Т С ТАПИ,ЩЕПСЕЛИ КОНЗОЛИ,АВТ.ОБЕЗВЪЗД. | бр. | 32 |  | 0
7 | АЛУМ. РАДИАТОР Н=500ММ С 10 ГЛИДЕРА ,К-Т С ТАПИ,ЩЕПСЕЛИ КОНЗОЛИ,АВТ.ОБЕЗВЪЗД. | бр. | 34 |  | 0
8 | АЛУМ. РАДИАТОР Н=500ММ С 11 ГЛИДЕРА ,К-Т С ТАПИ,ЩЕПСЕЛИ КОНЗОЛИ,АВТ.ОБЕЗВЪЗД. | бр. | 7 |  | 0
9 | АЛУМ. РАДИАТОР Н=500ММ С 12 ГЛИДЕРА ,К-Т С ТАПИ,ЩЕПСЕЛИ КОНЗОЛИ,АВТ.ОБЕЗВЪЗД. | бр. | 15 |  | 0
10 | АЛУМ. РАДИАТОР Н=500ММ С 16 ГЛИДЕРА ,К-Т С ТАПИ,ЩЕПСЕЛИ КОНЗОЛИ,АВТ.ОБЕЗВЪЗД. | бр. | 1 |  | 0
11 | АЛУМ. РАДИАТОР Н=600ММ С 13 ГЛИДЕРА ,К-Т С ТАПИ,ЩЕПСЕЛИ КОНЗОЛИ,АВТ.ОБЕЗВЪЗД. | бр. | 12 |  | 0
12 | АЛУМ. РАДИАТОР Н=800ММ С 10 ГЛИДЕРА ,К-Т С ТАПИ,ЩЕПСЕЛИ КОНЗОЛИ,АВТ.ОБЕЗВЪЗД. | бр. | 2 |  | 0
13 | ДОСТАВКА И МОНТАЖ ЛИРА 700W | бр. | 4 |  | 0
14 | Д-КА И М-Ж СТОМАНЕНА ТРЪБА ПРАВОШЕВНА DN100(108Х3)ХИДРОИЗПИТАНА,ВКЛ. ФАС. ЧАСТИ | м | 30 |  | 0
15 | Д-КА И М-Ж СТОМАНЕНА ТРЪБА ПРАВОШЕВНА DN65(76Х3,6)ХИДРОИЗПИТАНА,ВКЛ. ФАС. ЧАСТИ | м | 280 |  | 0
16 | Д-КА И М-Ж СТОМАНЕНА ТРЪБА ПРАВОШЕВНА DN50 (2'')ХИДРОИЗПИТАНА,ВКЛ. ФАСОННИ ЧАСТИ | м | 115 |  | 0
17 | Д-КА И М-Ж СТОМАНЕНА ТРЪБА ПРАВОШЕВНА DN40(1 1/2'')ХИДРОИЗПИТАНА,ВКЛ. ФАС. ЧАСТИ | м | 180 |  | 0
18 | Д-КА И М-Ж СТОМАНЕНА ТРЪБА ПРАВОШЕВНА DN32(1 1/4'')ХИДРОИЗПИТАНА,ВКЛ. ФАС. ЧАСТИ | м | 110 |  | 0
19 | Д-КА И М-Ж СТОМАНЕНА ТРЪБА ПРАВОШЕВНА DN25(1'')ХИДРОИЗПИТАНА,ВКЛ. ФАС. ЧАСТИ | м | 160 |  | 0
20 | Д-КА И М-Ж СТОМАНЕНА ТРЪБА ПРАВОШЕВНА DN20(3/4'')ХИДРОИЗПИТАНА,ВКЛ. ФАС. ЧАСТИ | м | 340 |  | 0
21 | Д-КА И М-Ж СТОМАНЕНА ТРЪБА ПРАВОШЕВНА DN15(1/2'')ХИДРОИЗПИТАНА,ВКЛ. ФАС. ЧАСТИ | м | 1010 |  | 0
22 | ДОСТАВКА И МОНТАЖ ТРЪБНА ТОПЛОИЗОЛАЦИЯ ОТ МИКРОПОРЕСТА ГУМА 9ММ DN100 | м | 30 |  | 0
23 | ДОСТАВКА И МОНТАЖ ТРЪБНА ТОПЛОИЗОЛАЦИЯ ОТ МИКРОПОРЕСТА ГУМА 9ММ DN65 | м | 280 |  | 0
24 | ДОСТАВКА И МОНТАЖ ТРЪБНА ТОПЛОИЗОЛАЦИЯ ОТ МИКРОПОРЕСТА ГУМА 9ММ 2'' | м | 115 |  | 0
25 | ДОСТАВКА И МОНТАЖ ТРЪБНА ТОПЛОИЗОЛАЦИЯ ОТ МИКРОПОРЕСТА ГУМА 9ММ 1 1/2'' | м | 62 |  | 0
26 | ДОСТАВКА И МОНТАЖ ТРЪБНА ТОПЛОИЗОЛАЦИЯ ОТ МИКРОПОРЕСТА ГУМА 9ММ 1 1/4'' | м | 52 |  | 0
27 | ДОСТАВКА И МОНТАЖ ТРЪБНА ТОПЛОИЗОЛАЦИЯ ОТ МИКРОПОРЕСТА ГУМА 9ММ 1'' | м | 40 |  | 0
28 | ДОСТАВКА И МОНТАЖ ТРЪБНА ТОПЛОИЗОЛАЦИЯ ОТ МИКРОПОРЕСТА ГУМА 9ММ 3/4'' | м | 20 |  | 0
29 | ДОСТАВКА И МОНТАЖ ТРЪБНА ТОПЛОИЗОЛАЦИЯ ОТ МИКРОПОРЕСТА ГУМА 9ММ 1/2'' | м | 40 |  | 0
30 | ДОСТАВКА И МОНТАЖ НА ТЕРМОСТАТИЧЕН РАДИАТОРЕН ВЕНТИЛ 1/2'' | бр. | 194 |  | 0
31 | ДОСТАВКА И МОНТАЖ НА СЕКРЕТЕН РАДИАТОРЕН ВЕНТИЛ 1/2'' | бр. | 194 |  | 0
32 | ДОСТАВКА И МОНТАЖ КРАН СФЕРИЧЕН С ИЗПРАЗНИТЕЛ 1'' ( ЩРАНГ ВЕНТИЛ ) | бр. | 16 |  | 0
33 | ДОСТАВКА И МОНТАЖ КРАН СФЕРИЧЕН С ИЗПРАЗНИТЕЛ 3/4'' ( ЩРАНГ ВЕНТИЛ ) | бр. | 48 |  | 0
34 | ДОСТАВКА И МОНТАЖ КРАН СФЕРИЧЕН С ИЗПРАЗНИТЕЛ 1/2'' ( ЩРАНГ ВЕНТИЛ ) | бр. | 10 |  | 0
35 | ДОСТАВКА И МОНТАЖ КРАН СФЕРИЧЕН 1/2'' ( ДРЕНАЖ НА ПОТОПЕНИ РАДИАТОРИ ) | бр. | 55 |  | 0
36 | ДОСТАВКА И МОНТАЖ АВТОМАТИЧЕН ОБЕЗВЪЗДУШИТЕЛ 1/2'' | бр. | 50 |  | 0
37 | АНТИКОРОЗИОННА ОБР.,МИНИЗИРАНЕ И БОЯДИСВАНЕ НА ТРЪБИ ДО DN100,ДВУКРАТНО | м | 2200 |  | 0
38 | ИЗРАБОТКА И МОНТАЖ НА СТОМАНЕНА УКРЕПВАЩА КОНСТРУКЦИЯ ЗА ТРЪБОПРОВОДИ | кг | 400 |  | 0
39 | НАПРАВА И ПОСЛЕДВАЩО ЗАМОНОЛИТВАНЕ НА ОТВОРИ 15Х15 В БЕТ.ПЛОЧА ДО 20СМ | бр. | 90 |  | 0
41 | НАПРАВА И ПОСЛЕДВАЩО ЗАМОНОЛИТВАНЕ НА ОТВОРИ 30Х15 В ТУХЛЕН ЗИД ДО 30СМ | бр. | 40 |  | 0
42 | НАСТРОЙКА НА СИСТЕМАТА И 72 ЧАСОВА ПРОБА | бр. | 1 |  | 0
Общо за 4.3. Вътрешна отоплителна инсталация |  |  |  |  | 0
4.4. Общообменна инсталация и климатизация физкултурен салон
1 | ЕНЕРГОВЪЗСТАНОВЯВАЩ ВЕНТИЛАЦИОНЕН БЛОК 1020М3/Ч,1600W,320Pa,ПО СПЕСИФИКАЦИЯ | бр. | 1 |  | 0
2 | ВЪЗДУХОВОД ОТ ПОЦИНКОВАНА ЛАМАРИНА Ф400ММ - КРЪГЛИ,СПИРАЛОНАВИТИ,ПРАВ И ФАСОНЕН | м | 27 |  | 0
3 | ВЪЗДУХОВОД ОТ ПОЦИНКОВАНА ЛАМАРИНА Ф315ММ - КРЪГЛИ,СПИРАЛОНАВИТИ,ПРАВ И ФАСОНЕН | м | 35 |  | 0
4 | ВЪЗДУХОВОД ОТ ПОЦИНКОВАНА ЛАМАРИНА Ф250ММ - КРЪГЛИ,СПИРАЛОНАВИТИ,ПРАВ И ФАСОНЕН | м | 15 |  | 0
5 | ВЪЗДУХОВОД ОТ ПОЦИНКОВАНА ЛАМАРИНА Ф200ММ - КРЪГЛИ,СПИРАЛОНАВИТИ,ПРАВ И ФАСОНЕН | м | 15 |  | 0
6 | ТОПЛОИЗОЛАЦИЯ ОТ МИКРОПОР. ГУМА С АЛУМ.ФОЛИО С ДЕБ. 15ММ,САМОЗАЛЕПВАЩА | м2 | 50 |  | 0
7 | ДОСТАВКА И МОНТАЖ КАНАЛНА МЕКА ВРЪЗКА Ф315ММ | бр. | 4 |  | 0
8 | РЕШЕТКА ЗА КРЪГЛИ ВЪЗДУХОВОДИ 525X75,ПОЦ.СТОМАНА С РЕГУЛИРАЩА СЕКЦИЯ ПО СПЕСИФ. | бр. | 12 |  | 0
9 | КЛИМАТИЗАТОР ЗА ВИСОК СТЕНЕН М-Ж ,ИНВЕРТОРЕН,3000W,ПО СПЕСИФИКАЦИЯ | бр. | 2 |  | 0
10 | ТАБЛО КИП И А, ОКАБЕЛЯВАНЕ-РАЗРАБОТКА НА ИЗП.В ЗАВИСИМОСТ ОТ ДОСТАВЕНИТЕ С-Я | бр. | 1 |  | 0
11 | ИЗРАБОТКА И МОНТАЖ НА СТОМАНЕНА УКРЕПВАЩА КОНСТРУКЦИЯ | кг | 50 |  | 0
12 | НАСТРОЙКА НА СИСТЕМАТА И 72 ЧАСОВА ПРОБА | бр. | 1 |  | 0
Общо за 4.4 Общообменна инсталация и климатизация физкултурен салон |  |  |  |  | 0
Общо за Част ІV ОВК |  |  |  |  | 0
Част V Паркоустройство и благоустройство
5.1. Иглолистни дървета
1 | ДОСТАВКА И ЗАСАЖДАНЕ НА CHAMAECYPARIS LAWS. '' IVONNE '' | бр. | 2 |  | 0
2 | ДОСТАВКА И ЗАСАЖДАНЕ CUPRESSUS SEMPERVIRENS | бр. | 6 |  | 0
3 | ДОСТАВКА И ЗАСАЖДАНЕ ''CEDRUS ATLANTICA GLAUCA '' | бр. | 1 |  | 0
4 | ДОСТАВКА И ЗАСАЖДАНЕ CEDRUS ATLANTICA '' GLAUCA PENDULA'' | бр. | 1 |  | 0
Общо за 5.1. Иглолистни дървета |  |  |  |  | 0
5.2. Широколистни дървета
1 | ДОСТАВКА И ЗАСЖДАНЕ ACER PALMATUM '' ATROPURPUREA '' | бр. | 1 |  | 0
2 | ДОСТАВКА И МОНТАЖ ACER PLATANOIDES ''GLOBOSUM'' | бр. | 13 |  | 0
3 | ДОСТАВКА И МОНТАЖ CATALPA BIGNONIOIDES ' NANA '' | бр. | 1 |  | 0
Общо за 5.2. Широколистни дървета |  |  |  |  | 0
5.3. Декоративни храсти
1 | ДОСТАВКА И ЗАСАЖДАНЕ BUDDELEIA DAVIDII | бр. | 5 |  | 0
2 | ДОСТАВКА И ЗАСАЖДАНЕ LIGUSTRUM OVALIPHOLIA '' AUREA '' | бр. | 18 |  | 0
3 | ДОСТАВКА И ЗАСАЖДАНЕ PHISOCARPUS OPP. '' DIABLO '' | бр. | 15 |  | 0
4 | ДОСТАВКА И ЗАСАЖДАНЕ POTENTILLA | бр. | 40 |  | 0
5 | ДОСТАВКА И ЗАСАЖДАНЕ SORBARIA SORBIFOLIA | бр. | 11 |  | 0
6 | ДОСТАВКА И ЗАСАЖДАНЕ SPIRAEA JAP.''GOLDEN PRINCESS'' | бр. | 30 |  | 0
Общо за 5.3. Декоративни храсти |  |  |  |  | 0
5.4. Многогодишни цветя
1 | ДОСТАВКА И ЗАСАЖДАНЕ CERASTIUM | бр. | 35 |  | 0
2 | ДОСТАВКА И ЗАСАЖДАНЕ LAVANDULA | бр. | 48 |  | 0
3 | ДОСТАВКА И ЗАСАЖДАНЕ PFLOX DRUMONDII | бр. | 162 |  | 0
4 | ДОСТАВКА И ЗАСАЖДАНЕ SEMPERVIVUM | бр. | 10 |  | 0
Общо за 5.4. Многогодишни цветя |  |  |  |  | 0
5.5. Декоративни треви
1 | ДОСТАВКА И ЗАСАЖДАНЕ PHALARIS | бр. | 8 |  | 0
Общо за 5.5. Декоративни треви |  |  |  |  | 0
5.6. Други
1 | ПОДГОТОВКА НА ПОЧВАТА ЗА ЗАСАЖДАНЕ | м2 | 80 |  | 0
2 | ДОСТАВКА И РАЗТИЛАНЕ НА 30СМ СЛОЙ ХУМУС | м3 | 24 |  | 0
3 | ПОЛИВАНЕ НА ДЪРВЕТА ЗА ЕДНОКРАТНО ПОЛИВАНЕ | м3 | 0.5 |  | 0
4 | ПОЛИВАНЕ НА ХРАСТИ И ЦВЕТЯ ЗА ЕДНОКРАТНО ПОЛИВАНЕ | м3 | 0.5 |  | 0
5 | ТОРЕНЕ С КОМБИНИРАН МИНЕРАЛЕН ТОР НА ХРАСТИ ЕДНОКРАТНО | кг | 3 |  | 0
6 | ДОСТАВКА И МОНТАЖ БЕТОНОВИ КАШПИ 80/80/34 | бр. | 6 |  | 0
7 | ДОСТАВКА И МОНТАЖ ПЕЙКИ 180СМ П16 | бр. | 13 |  | 0
8 | ДОСТАВКА И МОНТАЖ ПЕЙКИ 160СМ П16 | бр. | 8 |  | 0
9 | ДОСТАВКА И МОНТАЖ КОШЧЕТА ЗА ОТПАДЪЦИ | бр. | 9 |  | 0
10 | ДОСТАВКА И МОНТАЖ СТОЙКИ ЗА 20БР. ВЕЛОСИПЕДИ | бр. | 3 |  | 0
11 | ДОСТАВКА И ПОЛАГАНЕ НА БОРДЮРИ 6/20/100СМ ОКОЛО ПЕТНА С РАСТИТЕЛНОСТ | м | 38 |  | 0
12 | ДОСТАВКА И ПОЛАГАНЕ НА БОРДЮРИ 6/20/100СМ ОКОЛО АКРИЛНА СПОРТНА НАСТИЛКА | м | 86 |  | 0
13 | ВОЛЕЙБОЛНИ СТОЙКИ С РЕГ.НА ВИСОЧ.,ВКЛ. МРЕЖИ ЗА ВОЛЕЙБОЛ И АКСЕС. ЗА ЗАКРЕПВАНЕ | бр. | 2 |  | 0
14 | КОМБИНИРАНИ КОНСТРУКЦИИ ЗА ВРАТИ ЗА МИНИ ФУТБОЛ С БАСКЕТБОЛЕН КОШ | бр. | 2 |  | 0
Общо за 5.6. Други |  |  |  |  | 0
Общо за Част V Паркоустройство и благоустройство |  |  |  |  | 0
Част VІ Електро
6.1. Пожароизвестяване
1 | ДОСТАВКА И МОНТАЖ АДРЕС. ПОЖАРОИЗВЕСТИТЕЛНА ЦЕНТРАЛА/вкл.поз 2+3/ | бр. | 1 |  | 0
2 | ДОСТАВКА И МОНТАЖ НА ИНТЕРФЕЙС RS 323 | бр. | 1 |  | 0
3 | ДОСТАВКА И МОНТАЖ НА МОДУЛ ЗА ЗАЩИТА ОТ МЪЛНИИ | бр. | 1 |  | 0
4 | ДОСТАВКА И МОНТАЖ НА ТЕЛЕФОНЕН ДАЙЛЪР | бр. | 1 |  | 0
5 | ДОСТАВКА И МОНТАЖ АДРЕСИРУЕМ ОПТИЧНО-ДИМЕН ПОЖАРОИЗВЕСТИТЕЛ | бр. | 134 |  | 0
6 | Д-КА/М-Ж НА ЛИНЕЕН ОТРАЖ. ОПТИЧНО-ДИМ. ПОЖАРОИЗВЕСТИТЕЛ АДРЕСИРУЕМ | бр. | 2 |  | 0
7 | Д-КА/М-Ж НА КОМБ. ТЕРМИЧЕН И ОПТИЧНО-ДИМЕН ПОЖАРОИЗВ. АДРЕС. | бр. | 1 |  | 0
8 | ДОСТАВКА И МОНТАЖ РЪЧЕН ПОЖАРОИЗВЕСТИТЕЛ - АДРЕСИРУЕМ | бр. | 21 |  | 0
9 | Д-КА И М-Ж НА ОСНОВА ЗА ПОЖАРОИЗВЕСТИТЕЛ АДРЕСИРУЕМ | бр. | 156 |  | 0
10 | ДОСТАВКА И МОНТАЖ СИГНАЛНА СИРЕНА ВЪТРЕШНА | бр. | 21 |  | 0
11 | ДОСТАВКА И МОНТАЖ ВЪНШНА СИРЕНА С БЛИЦ ЛАМПА | бр. | 2 |  | 0
12 | Д-КА И М-Ж НА ВХОДНО-ИЗХОРЕН МОДУЛ ЗА АВТОМАТИКА | бр. | 9 |  | 0
13 | ДОСТАВКА И М-Ж НА АКУМОЛАТОР 12V/18Ah | бр. | 2 |  | 0
14 | Д-КА И М-Ж PVC ТРЪБИ ф16ММ ТРУДНОГОРИМИ, В ОКАЧ. ТАВАНИ И СТЕНИ | м | 1700 |  | 0
15 | ДОСТ.И ПОЛАГАНЕ PVC КАБЕЛЕН КАНАЛ ТРУДНОГОРИМ ПО СТЕНИ И ТАВАНИ | м | 800 |  | 0
16 | ДОСТАВКА И ПОЛАГАНЕ ПРОВОДНИК J-Y/L/ 2X1MM2 В КАБЕЛЕН КАНАЛ | м | 2500 |  | 0
17 | ДОСТ/ПОЛАГАНЕ КАБЕЛ СВТ 3X1,5 MM2 | м | 30 |  | 0
18 | СВЪРЗВАНЕ НА КАБЕЛНИ ЖИЛА БЕЗ НАПРАВА НА УХО | бр. | 402 |  | 0
19 | ПРИВЕЖДАНЕ В РАБ. СЪСТОЯНИЕ НА ПОЖАРОИЗВЕСТИТЕЛНА СИСТЕМА | бр. | 1 |  | 0
20 | 72-ЧАСОВА ПРОБА И ПУСК НА ПОЖАРОИЗВЕСТИТЕЛНАТА СИСТЕМА | бр. | 1 |  | 0
Общо за 6.1. Пожароизвестяване |  |  |  |  | 0
6.2. Оповестителна инсталация
1 | Д-КА/М-Ж СТЕНЕН ГОВОРИТЕЛ 0,8W, 94dB, ТИП А-indoor, Р-РИ 250х190х110ММ, EN54-24 | бр. | 15 |  | 0
2 | Д-КА/М-Ж СТЕНЕН ГОВОРИТЕЛ 1,5W, 94dB, ТИП А-indoor, Р-РИ 250х190х110ММ, EN54-24 | бр. | 22 |  | 0
3 | Д-КА/М-Ж СТЕНЕН ГОВОРИТЕЛ 3W, 94dB, ТИП А-indoor, Р-РИ 250х190х110ММ,EN54-24 | бр. | 49 |  | 0
4 | Д-КА/М-Ж СТЕНЕН ГОВОРИТЕЛ 6W, 94dB, ТИП А-indoor, Р-РИ 250х190х110ММ, EN54-24 | бр. | 38 |  | 0
5 | Д-КА/М-Ж ЗВУКОВ ПРОЖЕКТОР 10W, 97dB, ТИП В-outdoor, Р-РИ 366х230х310ММ, EN54-24 | бр. | 2 |  | 0
6 | Д-КА И М-Ж ЦЕНТРАЛЕН ЦИФРОВ УСИЛВАТЕЛ, 6 ЗОНАЛЕН 240W, EN54-16 | бр. | 1 |  | 0
7 | Д-КА/М-Ж ДОП. МОДУЛ ЗА ЦЕНТР. ЦИФРОВ УСИЛВАТЕЛ, 6 ЗОНАЛЕН 240W, EN54-16 | бр. | 1 |  | 0
8 | Д-КА И М-Ж НА ТУНЕР/CD/Mp3/USB ПЛЕЪР | бр. | 1 |  | 0
9 | Д-КА/М-Ж МИКРОФОН СПЕШНИ ПОВИКВ., EN 54-16 | бр. | 1 |  | 0
10 | Д-КА/М-Ж РАЗШИРИТЕЛ ЗА МИКРОФОН СПЕШНИ ПОВИКВ., EN 54-16 | бр. | 1 |  | 0
11 | Д-КА И М-Ж НА МИКРОФОНЕН ПУЛТ - 10 ПРОГРАМИРУЕМИ КЛАВИША | бр. | 1 |  | 0
12 | Д-КА И М-Ж НА МОДУЛ ЗА КОНТРОЛ НА ЛИНИЯТА EOL, EN 54-16 | бр. | 10 |  | 0
13 | Д-КА И М-Ж НА УСИЛВАТЕЛЕН МОДУЛ 1х240W - РЕЗЕРВНА МОЩНОСТ, EN 54-16 | бр. | 1 |  | 0
14 | Д-КА И М-Ж НА ОСНОВЕН ВХОДЕН МОДУЛ, EN 54-16 | бр. | 1 |  | 0
15 | Д-КА И М-Ж НА АВАРИЕН И СТАНДАРТЕН ЗАХРАНВАЩ БЛОК, EN 54-4 | бр. | 1 |  | 0
16 | Д-КА И М-Ж НА БАТЕРИЯ 12V, 65Ah, EN 54-4, ПРЕПОРЪЧАНА ОТ ПРОИЗВ. НА АПАРАТ. | бр. | 2 |  | 0
17 | ДОСТАВКА И МОНТАЖ НА RACK ШКАФ - 22 U - 650х1092х600 мм | бр. | 1 |  | 0
18 | Д-КА И М-Ж НА БЛАНК ПАНЕТ - ПЕРФОРИРАН | бр. | 7 |  | 0
19 | Д-КА И М-Ж НА РАЗКЛОНИТЕЛ ЗА RACK | бр. | 1 |  | 0
20 | Д-КА И М-Ж НА ПРИСЪЕДИНИТЕЛНИ КАБЕЛИ, КОМПЛЕКТ | бр. | 1 |  | 0
21 | ДОСТАВКА И ИЗТЕГЛЯНЕ НА КАБЕЛ J-Y (L) Y 2х0.8 | м | 2200 |  | 0
22 | ДОСТАВКА И ИЗТЕГЛЯНЕ КАБЕЛ SSTP cat7 | м | 20 |  | 0
23 | ДОСТАВКА И ИЗТЕГЛЯНЕ ПРОВОДНИК СВТ 3Х1,5ММ2 В ГОФР. ТРЪБА | м | 15 |  | 0
24 | Д-КА И ПОЛАГАНЕ PVC ГОФР. ТРЪБИ Ф23ММ ТРУДНОГОРИМИ ПО СТЕНИ И ТАВАНИ | м | 1100 |  | 0
25 | ДОСТ.И ПОЛАГАНЕ КАБЕЛЕН КАНАЛ | м | 100 |  | 0
27 | ПРОГРАМИРАНЕ НА СИСТЕМАТА | бр. | 1 |  | 0
28 | ПУСК И 72-ЧАСОВИ ПРОБИ НА СИСТЕМАТА | бр. | 1 |  | 0
Общо за 6.2. Оповестителна инсталация |  |  |  |  | 0
6.3. Силнотокови ел. инсталации
6.3.1. Ел. табла
1 | РЕМОНТ НА ЕЛ. ТАБОЛО ГРТ - ПО СХЕМА, IP 44 | бр. | 1 |  | 0
2 | ДОСТАВКА И МОНТАЖ НА ЕЛ ТАБЛА, ПО СХЕМА, IP 44 | бр. | 7 |  | 0
Общо за 6.3.1. Ел. табла |  |  |  |  | 0
6.3.2. Захранващи линии
1 | ДОСТАВКА И ИЗТЕГЛЯНЕ ПРОВОДНИК СВТ 3Х1,5ММ2 В ГОФР. ТРЪБА | м | 1760 |  | 0
2 | ДОСТАВКА И ИЗТЕГЛЯНЕ КАБЕЛ СВТ 3Х2,5 ММ2 | м | 2340 |  | 0
3 | ДОСТАВКА И ИЗТЕГЛЯНЕ НА СВТ 3Х4ММ2 В ГОФР. ТРЪБА | м | 460 |  | 0
4 | ДОСТАВКА И ИЗТЕГЛЯНЕ НА КАБЕЛ СВТ 5Х6 ММ2 В ГОФР. ТРЪБА | м | 430 |  | 0
5 | ИЗТЕГЛЯНЕ КАБЕЛ СВТ 5Х25 ММ2 В ТРЪБА | м | 40 |  | 0
6 | ИЗТЕГЛЯНЕ КАБЕЛ СВТ 5Х35 ММ2 В ГОФР. ТРЪБА | м | 120 |  | 0
7 | ДОСТАВКА И ИЗТЕГЛЯНЕ НА ПРОВОДНИК ПВВМ-Б1 3х1,5мм В ГОФР. ТРЪБА | м | 500 |  | 0
8 | ДОСТАВКА И ПОЛАГАНЕ В ГОТОВ ИЗКОП НА PVC ГОФРИР.ТРЪБИ ф16ММ | м | 1600 |  | 0
9 | Д-КА И ПОЛАГАНЕ PVC ГОФР. ТРЪБИ Ф23ММ ТРУДНОГОРИМИ ПО СТЕНИ И ТАВАНИ | м | 2200 |  | 0
10 | Д-КА И М-Ж НА PVC ГОФР. ТРЪБИ Ф29ММ ТРЪДНОГОРИМИ | м | 800 |  | 0
11 | Д-КА И М-Ж НА PVC ГОФР. ТРЪБИ Ф36 ММ, ТРУДНОГОРИМИ | м | 35 |  | 0
12 | ДОСТАВКА И ПОЛАГАНЕ PVC ГОФРИР.ТРЪБИ ф40ММ | м | 100 |  | 0
Общо за 6.3.2. Захранващи линии |  |  |  |  | 0
6.3.3. Осветителни тела
1 | Д-КА И М-Ж НА LED ОСВЕТИТЕЛНО ТЯЛО 1х11W, IP 44, ОТКРИТ МОНТАЖ | бр. | 80 |  | 0
2 | Д-КА И М-Ж НА LED ОСВЕТИТЕЛНО ТЯЛО 1х25W, IP 44, ОТКРИТ МОНТАЖ | бр. | 310 |  | 0
3 | Д-КА И М-Ж НА LED ОСВЕТИТЕЛНО ТЯЛО 1х30W, IP 44, ОТКРИТ МОНТАЖ | бр. | 6 |  | 0
4 | Д-ВКА /М-Ж LED ПРОЖЕКТОР 1Х137W, IP 65 | бр. | 20 |  | 0
5 | Д-КА И М-Ж НА LED ОСВЕТИТЕЛНО ТЯЛО 1Х25W, IP 44, АВАРИЙНО ОСВЕТЛЕНИЕ | бр. | 34 |  | 0
6 | ДОСТАВКА И М-Ж СЕНЗОРИ ЗА ДВИЖЕНИЕ | бр. | 78 |  | 0
7 | Д-КА И М-Ж НА LED ОСВ. ЗА ЕВАК. ОСВЕТЛЕНИЕ С НАДПИС ''ИЗХОД'', ВГР. АКУМУЛАТОР | бр. | 37 |  | 0
Общо за 6.3.3. Осветителни тела |  |  |  |  | 0
6.3.4. Ключове и контакти
1 | ДОСТАВКА И МОНТАЖ КЛЮЧ ОБИКНОВЕН СКРИТА ИНСТ-Я | бр. | 11 |  | 0
2 | ДОСТАВКА И МОНТАЖ КЛЮЧ ТИП СЕРИЕН | бр. | 66 |  | 0
3 | ДОСТАВКА И МОНТАЖ КЛЮЧ ДЕВИАТОРЕН | бр. | 4 |  | 0
4 | ДОСТАВКА И МОНТАЖ НА КОНТАКТ ''ШУКО'' 16А ЕДИНИЧЕН | бр. | 49 |  | 0
5 | ДОСТАВКА И МОНТАЖ КОНТАКТИ ДВОЙНИ ''ШУКО'' | бр. | 45 |  | 0
6 | ДОСТАВКА И МОНТАЖ НА КОНТАКТ - ТРОЕН ТИП ''ШУКО'' | бр. | 144 |  | 0
Общо за 6.3.4. Ключове и контакти |  |  |  |  | 0
6.3.5. Мълниезащитна и заземителна инсталация
1 | ДОСТАВКА И МОНТАЖ НА МЪЛНИЕПРИЕМНИК С ИЗПРЕВ. Д-ВИЕ 30 ms | бр. | 2 |  | 0
2 | ДОСТАВКА И МОНТАЖ НА МЪЛНИЕПРИЕМНИ ПРЪТИ, Н=3М | бр. | 1 |  | 0
3 | ДОСТАВКА И МОНТАЖ НА МЪЛНИЕПРИЕМНИ ПРЪТИ, Н=5М | бр. | 1 |  | 0
4 | ДОСТ. И М-Ж НА ПОЦ. НОСАЧИ С Н=10СМ ТИП AlMgSi ф8 - И Н-ВА НА ОТВОД | м | 130 |  | 0
5 | Д-КА И М-Ж НА МЕТАЛНА КУТИЯ СЪС ЗНАК ''ЗЕМЯ'' | бр. | 4 |  | 0
6 | ДОСТАВКА И МОНТАЖ НА СТАНДАРТНИ КЛЕМНИ ВРЪЗКИ | бр. | 4 |  | 0
7 | ДОСТАВКА И МОТАЖ НА 2 БР. ЗАЗ-НИ КОЛОВЕ, 63/63/6ММ, L=1,5 М | бр. | 4 |  | 0
8 | ДОСТАВКА И МОНТАЖ ПОЦИНКОВАНА ШИНА 40/4 ММ | м | 30 |  | 0
Общо за 6.3.5. Мълниезащитна и заземителна инсталация |  |  |  |  | 0
6.3.6. Протоколи и измервания
1 | ИЗМЕРВАНЕ СЪПРОТИВЛЕНИЕ НА ЗАЗЕМИТЕЛНА УРЕДБА | ч.ч. | 5 |  | 0
2 | ИЗМЕРВАНЕ ИМПРЕДАНС НА КОНТУР ФАЗА-ЗАЩИТЕН ПРОВОДНИК | ч.ч. | 8 |  | 0
3 | ИЗМЕРВАНЕ СЪПРОТИВЛЕНИЕ НА ИЗОЛАЦИЯ НА КАБЕЛИ | ч.ч. | 10 |  | 0
4 | ИЗМЕРВАНЕ НА ЗАЩИТНИ (Fi) ПРЕКЪСВАЧИ | ч.ч. | 4 |  | 0
5 | ПРОБЕГ НА АВТОЛАБОРАТОРИЯ | ч.ч. | 8 |  | 0
Общо за 6.3.6. Протоколи и измервания |  |  |  |  | 0
Общо за 6.3. Протоколи и измервания |  |  |  |  | 0
Общо за Част VІ Електро |  |  |  |  | 0
Всичко: |  |  |  |  | 0
Непредвидени СМР 2%: |  |  |  |  | 0
Стойност: |  |  |  |  | 0
ДДС 20 %: |  |  |  |  | 0
Общо с ДДС: |  |  |  |  | 0
Подпис: