## KSS
ЗАКРИВАНЕ И РЕКУЛТИВАЦИЯ НА СТАРО ДЕПО ЗА ТВЪРДИ БИТОВИ ОТПАДЪЦИ НА ОБЩИНА СТАРА ЗАГОРА
КОЛИЧЕСТВЕНО-СТОЙНОСТНА СМЕТКА
№ | Видове строително монтажни работи | Ед. мярка | Количество | Ед. цена [лв.] | Стойност без ДДС [лв.] | Стойност с ДДС [лв.]
I | Почистване на терена |  |  |  | 0 | 0
I.1 | Почистване на терена от храсти и дървета в обхвата на обекта | м2 | 12500 |  | 0 | 0
I.2 | Разтрошаване на депонирани едрогабаритни бетонови строителни отпадъци | м3 | 11000 |  | 0 | 0
II | Основни строителни работи
II.1 | Тяло на сметището |  |  |  | 0 | 0
II.1.1 | Предепониране на отпадъци при средно транспортно разстояние 700 метра | м3 | 225000 |  | 0 | 0
II.1.2 | Изграждане на временни пътища и рампи | м2 | 9250 |  | 0 | 0
II.1.3 | Уплътняване на предепонирани отпадъци на пластове по 50 см | м3 | 225000 |  | 0 | 0
II.1.4 | Оформяне на проектен наклон след масов изкоп, насип | м2 | 106800 |  | 0 | 0
II.1.5 | Изкоп на земни маси | м3 | 320 |  | 0 | 0
II.1.6 | Профилиране и оформяне на земната основа за изграждане на опорна дига | м2 | 20445 |  | 0 | 0
II.1.7 | Доставка на пръст за дига при транспортни разстояния до 15 км | м3 | 29450
II.1.7.1 | Натоварване на земни маси от депо | м3 | 29450 |  | 0 | 0
II.1.7.2 | Транспорт на земни маси на разстояние | тон | 38285 |  | 0 | 0
II.1.7.3 | Земни маси за опорна дига | м3 | 29450 |  | 0 | 0
II.1.8 | Насип и уплътняване на земни маси за изграждане на опорна дига на пластове по 50 см | м3 | 29450 |  | 0 | 0
II.2 | Техническа рекултивация |  |  |  | 0 | 0
II.2.1 | Запръстяване с почвен слой 20 см | м3 | 21360 |  | 0 | 0
II.2.2 | Доставка на глина при транспортни разстояния от 45 км | м3 | 53515
II.2.2.1 | Натоварване на глини от депо | м3 | 53515 |  | 0 | 0
II.2.2.2 | Транспорт на глини на разстояние 45 км | тон | 96327 |  | 0 | 0
II.2.2.3 | Глина с подходящи физически характеристики | м3 | 53515 |  | 0 | 0
II.2.3 | Полагане и уплътняване на глинен екран - 50 см (2х25) до постигане на водонепропускливост 10-9 м/сек | м3 | 53400 |  | 0 | 0
II.2.4 | Доставка на пръст за техн. рекултивация при транспортни разстояния до 45 км | м3 | 78100 |  | 0 | 0
II.2.5 | Полагане на пръст със слой 70 см | м3 | 78010 |  | 0 | 0
II.2.6 | Доставка на хумус при транспортни разстояния до 45 км | м3 | 34815 |  | 0 | 0
II.2.7 | Полагане на слой с хумус 30 см | м3 | 34815 |  | 0 | 0
II.2.8 | Доставка и полагане на трошен камък за настилка на рампа фракция D 0-75 мм, дебелина 30см | м3 | 600 |  | 0 | 0
II.2.9 | Доставка и полагане на пясък за подложен пласт под пътна настилка, дебелина 10 см | м3 | 200 |  | 0 | 0
II.3 | Отводняване |  |  |  | 0 | 0
II.3.1 | Изкоп на земни маси за канавки | м3 | 1085 |  | 0 | 0
II.3.2 | Доставка и полагане на готови бетонови елементи 60/40/40/100 за направа на охранителна канавка | м | 1640 |  | 0 | 0
II.3.3 | Пясък за подложен пласт канавки, доставка и полагане - Н=5 см | м3 | 165 |  | 0 | 0
II.3.4 | Направа на заскалявка | м2 | 10 |  | 0 | 0
II.3.5 | Глина за тампон около канавки | м3 | 120 |  | 0 | 0
II.3.6 | Доизкопаване и подравняване - ръчно на траншея за глинен тампон | м3 | 120 |  | 0 | 0
II.3.7 | Ръчно натоворване, превоз до 50м и разстилане на земни почви | м3 | 120 |  | 0 | 0
II.3.8 | Ръчно трамбоване на глина на пластове по 10см | м3 | 120 |  | 0 | 0
II.3.9 | Направа на канавка от готови бетонови елементи 40/40/40/100 по берми | м | 2200 |  | 0 | 0
II.3.10 | Доставка и полагане на трошен камък фракция D10-30mm за направа на площен дренаж | м3 | 1010 |  | 0 | 0
II.3.11 | Доставка и полагане на PVC тръба ∅200 мм за напречно отводняване по берми | м | 30 |  | 0 | 0
II.3.12 | Доставка и сглобяване на бетонови улеи за напречно отводняване (тип "Италиански улеи") | бр. | 600 |  | 0 | 0
II.3.13 | Доставка и полагане на стоманена тръба ∅300 мм за водосток | м | 27 |  | 0 | 0
II.3.14 | Изграждане на бетонов вток и отток на тръбен водосток по детайл с бетон клас C12/15 (B15) | м3 | 6 |  | 0 | 0
II.3.15 | Изграждане на бетонов тръбен водосток ∅80 cm, дължина 5,0 m по детайл | бр. | 1
II.3.15.1 | Изземване на хумусен слой (ръчно) | м3 | 2 |  | 0 | 0
II.3.15.2 | Изкоп в земни почви при нормални условия на отвал | м3 | 15 |  | 0 | 0
II.3.15.3 | Доизкопаване и подравняване (ръчно) | м3 | 2 |  | 0 | 0
II.3.15.4 | Направа и разваляне на кофраж | м2 | 43 |  | 0 | 0
II.3.15.5 | Бетониране C16/20 | м3 | 11 |  | 0 | 0
II.3.15.6 | Монтаж на бетонови армирани тръби Ø80 | м' | 5 |  | 0 | 0
II.3.15.7 | Обратна засипка | м3 | 2 |  | 0 | 0
II.3.16 | Изграждане на енерго гасителна шахта 2.5м/2.5м/1.2м по детайл | бр. | 1
II.3.16.1 | Изземване на хумусен слой (ръчно) | м3 | 2 |  | 0 | 0
II.3.16.2 | Изкоп в земни почви при нормални условия на отвал | м3 | 7 |  | 0 | 0
II.3.16.3 | Доизкопаване и подравняване (ръчно) | м3 | 1.5 |  | 0 | 0
II.3.16.4 | Направа и разваляне на кофраж | м2 | 20 |  | 0 | 0
II.3.16.5 | Доставка и полагане на мрежа 15/15 от стомана Ø8 | м2 | 38 |  | 0 | 0
II.3.16.6 | Бетониране C30/37 | м3 | 5 |  | 0 | 0
II.3.16.7 | Обратна засипка | м3 | 1 |  | 0 | 0
II.4 | Дренажна система за инфилтрат |  |  |  | 0 | 0
II.4.1 | Изкоп на траншея за полагане на дренажна тръба | м3 | 420 |  | 0 | 0
II.4.2 | Направа на дренажна призма около тръбата с баластра D16-32mm | м3 | 370 |  | 0 | 0
II.4.3 | Полагане на геотекстил 300g/m2 около дренажна призма | м2 | 2010 |  | 0 | 0
II.4.4 | Доставка и полагане на перфорирана тръба Ф200, PE100 | м | 630 |  | 0 | 0
II.4.5 | Доставка и монтаж на ревизионна шахта Ф1000/HDPE H=7m | бр. | 6 |  | 0 | 0
II.4.6 | Направа на изкоп за полагане на тръба HDPE Ф315-плътна | м3 | 12 |  | 0 | 0
II.4.7 | Доставка и полагане на тръба HDPE Ф315, PE100 -плътна | м | 22 |  | 0 | 0
II.4.8 | Доставка и монтаж на готов резервоар от HDPЕ с обем 20.00 м3 | бр. | 1 |  | 0 | 0
II.4.9 | Пясъчна подложка под резервоара Н=10см | м3 | 1.5 |  | 0 | 0
II.4.10 | Баластрена възглавница под Ревизионната шахта Н=30см | м3 | 5 |  | 0 | 0
II.5 | Мониторинг |  |  |  | 0 | 0
II.5.1 | Направа на мониторингови кладенци до 15м | бр | 4 |  | 0 | 0
II.5.2 | Направа на нивелачни репери за следене на вертикални деформации | бр | 14 |  | 0 | 0
II.5.3 | Направа на дълбочинен изходен нивелачен репер за следене на вертикални деформации | бр. | 1 |  | 0 | 0
II.6 | Улавяне и третиране на биогаз (без инсталация за третиране) |  |  |  | 0 | 0
II.6.1 | Сондаж с Ф 1000 mm | м | 90 |  | 0 | 0
II.6.2 | Доставка и монтаж на тръба PE 100 - Ø110х6.6 – перфорирана | м | 72 |  | 0 | 0
II.6.3 | Доставка и монтаж на тръба PE 100 - Ø110х6.6 | м | 82 |  | 0 | 0
II.6.4 | Доставка и полагане на дренажен материал 16 - 32mm | м3 | 70.695 |  | 0 | 0
II.6.5 | Доставка и монтаж на бетонни пръстени Ø1m, височина 1m | бр. | 9 |  | 0 | 0
II.6.6 | Доставка и полагане на бетон C25/30 | м3 | 4.5 |  | 0 | 0
II.6.7 | Доставка и монтаж на капак-бетонен пръстен Ø1000mm | бр. | 9 |  | 0 | 0
II.6.8 | Доставка и монтаж на преход HDPE Ø110 / Ø 50mm | бр. | 9 |  | 0 | 0
II.6.9 | Доставка и монтаж на тръба PE 100 - Ø 50 | м | 9 |  | 0 | 0
II.6.10 | Доставка и монтаж на Муфа HDPE Ø 110mm | бр. | 9 |  | 0 | 0
II.6.11 | Доставка и монтаж на Фланец DN 50mm | бр. | 9 |  | 0 | 0
II.6.12 | Други
| Предепониране на отпадъци | м3 | 47.85 |  | 0 | 0
II.6.12 | Газов дренаж
| Доставка и монтаж на тръба PE 100 - Ø90 – перфорирана на 180˚ | м | 1118 |  | 0 | 0
II.6.12 | Статични инсталации за обезвреждането на сметищен газ |  |  |  | 0 | 0
| Доставка и монтаж на Статичен факел с фотоволтаик и фундамент за него | бр. | 9 |  | 0 | 0
| Общо техническа рекултивация |  |  |  | 0 | 0
ДДС 20%
ВСИЧКО С ДДС